## Change History
Version | Change Points | Date | Author
0.1
0.2

## Guidance
填表说明
1 | 该文件主要包括网关两侧信号的mapping表，示例为sheet Video2SVW和sheet SVW2Video
2 | 两个表中，目标信号需要将DBC中所有目标信号填上，如果源信号中没有对应的信号，请填写需要mapping的具体数值，否则会影响功能
3 | mapping rule请仔细填写，包括值的转换、单位的转换、范围转换等（比如 km/h ->m/s等），如果两边信号定义一致无需转换请填写Direct，空着的列将不会mapping
4 | 如果后期更新表格，请填写change history，并将修改用另外的颜色标明
5 | mapping rule请以伪码形式提供，详见具体两个sheet中的举例
6 | 如果项目中需要CRC校验功能，请提供CRC算法

## Main2VV6
Signal Name （main） | Signal Value Description （main） | Message Name （main） | Message ID （main） | Byte Order （main） | Signal Name （VV6） | Signal Value Description （VV6） | Message Name （VV6） | Message ID （VV6) | Byte Order （VV6） | Mapping Rule | Input | Output
ReSideRdrLeDetn1RdrDetnAzi |  | SODLPrivateCANFD5Fr34 | 0x51 | Motorola | S4_SRR_RL_Clu_Theta_0 |  | S4_SRR_RL_Clu_Mes_0 | 0x240 | Motorola | value*3.14/180 | SODLPrivateCANFD5Fr34.ReSideRdrLeDetn1RdrDetnAzi.phys = | S4_SRR_RL_Clu_Mes_0.S4_SRR_RL_Clu_Theta_0 =
ReSideRdrLeDetn1RdrDetnRng |  | SODLPrivateCANFD5Fr34 | 0x51 | Motorola | S4_SRR_RL_Clu_Dist_0 |  | S4_SRR_RL_Clu_Mes_0 | 0x240 | Motorola | Direct | SODLPrivateCANFD5Fr34.ReSideRdrLeDetn1RdrDetnRng.phys = | S4_SRR_RL_Clu_Mes_0.S4_SRR_RL_Clu_Dist_0 =
ReSideRdrLeDetn1RdrDetnRngV |  | SODLPrivateCANFD5Fr34 | 0x51 | Motorola | S4_SRR_RL_Clu_Vel_0 |  | S4_SRR_RL_Clu_Mes_0 | 0x240 | Motorola | Direct | SODLPrivateCANFD5Fr34.ReSideRdrLeDetn1RdrDetnRngV.phys = | S4_SRR_RL_Clu_Mes_0.S4_SRR_RL_Clu_Vel_0 =
ReSideRdrLeDetn1RdrDetnPwr |  | SODLPrivateCANFD5Fr34 | 0x51 | Motorola | S4_SRR_RL_Clu_SNR_0 |  | S4_SRR_RL_Clu_Mes_0 | 0x240 | Motorola | Direct | SODLPrivateCANFD5Fr34.ReSideRdrLeDetn1RdrDetnPwr.phys = | S4_SRR_RL_Clu_Mes_0.S4_SRR_RL_Clu_SNR_0 =
ReSideRdrLeDetn1RdrDetnSts | 3: RdrDetnSts_Invalid 2: RdrDetnSts_Staty 1: RdrDetnSts_Movg 0: RdrDetnSts_Ukwn | SODLPrivateCANFD5Fr34 | 0x51 | Motorola | S4_SRR_RL_Clu_DynProp_0 | 1: Moving 0: Stationary | S4_SRR_RL_Clu_Mes_0 | 0x240 | Motorola | Case:0x1: 0x1;Case:0x2: 0x0; | SODLPrivateCANFD5Fr34.ReSideRdrLeDetn1RdrDetnSts.phys = 2 | S4_SRR_RL_Clu_Mes_0.S4_SRR_RL_Clu_DynProp_0 = 0
ReSideRdrLeDetn1RdrDetnSts | 3: RdrDetnSts_Invalid 2: RdrDetnSts_Staty 1: RdrDetnSts_Movg 0: RdrDetnSts_Ukwn | SODLPrivateCANFD5Fr34 | 0x51 | Motorola | S4_SRR_RL_Clu_Locationvalid_0 | 1: invalid 0: valid | S4_SRR_RL_Clu_Mes_0 | 0x240 | Motorola | Case:0x0: 0x0;;Case:0x1: 0x0;;Case:0x2: 0x0;;Case:0x3: 0x1; | SODLPrivateCANFD5Fr34.ReSideRdrLeDetn1RdrDetnSts.phys = 3 | S4_SRR_RL_Clu_Mes_0.S4_SRR_RL_Clu_Locationvalid_0 = 1
ReSideRdrLeDetTiSyncRdrStsDetTiStamp20 |  | SODLPrivateCANFD5Fr77 | 0x94 | Motorola | S4_SRR_RL_Clu_Timestamps |  | S4_SRR_RL_Clu_Mes_0 | 0x240 | Motorola | Direct | SODLPrivateCANFD5Fr77.ReSideRdrLeDetTiSyncRdrStsDetTiStamp20.phys = | S4_SRR_RL_Clu_Mes_0.S4_SRR_RL_Clu_Timestamps =
ReSideRdrLeDetTiSyncRdrStsDetTiStampHi20 |  | SODLPrivateCANFD5Fr77 | 0x94 | Motorola | S4_SRR_RL_Clu_Timestamps |  | S4_SRR_RL_Clu_Mes_0 | 0x240 | Motorola | Direct | SODLPrivateCANFD5Fr77.ReSideRdrLeDetTiSyncRdrStsDetTiStampHi20.phys = | S4_SRR_RL_Clu_Mes_0.S4_SRR_RL_Clu_Timestamps =
ReSideRdrLeDetTiSyncRdrStsDetTiStampNano20 |  | SODLPrivateCANFD5Fr77 | 0x94 | Motorola | S4_SRR_RL_Clu_Timestamps |  | S4_SRR_RL_Clu_Mes_0 | 0x240 | Motorola | Direct | SODLPrivateCANFD5Fr77.ReSideRdrLeDetTiSyncRdrStsDetTiStampNano20.phys = | S4_SRR_RL_Clu_Mes_0.S4_SRR_RL_Clu_Timestamps =
ReSideRdrLe20Obj1RdrObjID |  | SODLPrivateCANFD5Fr01 | 0x401 | Motorola | S4_SRR_RL_Obj_ID_0 | 127: Invalid | S4_SRR_RL_Obj_Mes_0 | 0x267 | Motorola | Direct | SODLPrivateCANFD5Fr01.ReSideRdrLe20Obj1RdrObjID.phys = | S4_SRR_RL_Obj_Mes_0.S4_SRR_RL_Obj_ID_0 =
ReSideRdrLe20Obj1RdrObjDx |  | SODLPrivateCANFD5Fr01 | 0x401 | Motorola | S4_SRR_RL_Obj_DistX_0 |  | S4_SRR_RL_Obj_Mes_0 | 0x267 | Motorola | Direct | SODLPrivateCANFD5Fr01.ReSideRdrLe20Obj1RdrObjDx.phys = | S4_SRR_RL_Obj_Mes_0.S4_SRR_RL_Obj_DistX_0 =
ReSideRdrLe20Obj1RdrObjVx |  | SODLPrivateCANFD5Fr01 | 0x401 | Motorola | S4_SRR_RL_Obj_RelVelX_0 |  | S4_SRR_RL_Obj_Mes_0 | 0x267 | Motorola | Direct | SODLPrivateCANFD5Fr01.ReSideRdrLe20Obj1RdrObjVx.phys = | S4_SRR_RL_Obj_Mes_0.S4_SRR_RL_Obj_RelVelX_0 =
ReSideRdrLe20Obj1RdrObjAx |  | SODLPrivateCANFD5Fr01 | 0x401 | Motorola | S4_SRR_RL_Obj_AccelX_0 |  | S4_SRR_RL_Obj_Mes_0 | 0x267 | Motorola | Direct | SODLPrivateCANFD5Fr01.ReSideRdrLe20Obj1RdrObjAx.phys = | S4_SRR_RL_Obj_Mes_0.S4_SRR_RL_Obj_AccelX_0 =
ReSideRdrLe20Obj1RdrObjDy |  | SODLPrivateCANFD5Fr01 | 0x401 | Motorola | S4_SRR_RL_Obj_DistY_0 |  | S4_SRR_RL_Obj_Mes_0 | 0x267 | Motorola | Direct | SODLPrivateCANFD5Fr01.ReSideRdrLe20Obj1RdrObjDy.phys = | S4_SRR_RL_Obj_Mes_0.S4_SRR_RL_Obj_DistY_0 =
ReSideRdrLe20Obj1RdrObjVy |  | SODLPrivateCANFD5Fr01 | 0x401 | Motorola | S4_SRR_RL_Obj_RelVelY_0 |  | S4_SRR_RL_Obj_Mes_0 | 0x267 | Motorola | Direct | SODLPrivateCANFD5Fr01.ReSideRdrLe20Obj1RdrObjVy.phys = | S4_SRR_RL_Obj_Mes_0.S4_SRR_RL_Obj_RelVelY_0 =
ReSideRdrLe20Obj1RdrObjAy |  | SODLPrivateCANFD5Fr01 | 0x401 | Motorola | S4_SRR_RL_Obj_AccelY_0 |  | S4_SRR_RL_Obj_Mes_0 | 0x267 | Motorola | Direct | SODLPrivateCANFD5Fr01.ReSideRdrLe20Obj1RdrObjAy.phys = | S4_SRR_RL_Obj_Mes_0.S4_SRR_RL_Obj_AccelY_0 =
ReSideRdrLe20Obj1RdrObjDxStdDe |  | SODLPrivateCANFD5Fr01 | 0x401 | Motorola | S4_SRR_RL_Obj_DistXStd_0 |  | S4_SRR_RL_Obj_Mes_0 | 0x267 | Motorola | Direct | SODLPrivateCANFD5Fr01.ReSideRdrLe20Obj1RdrObjDxStdDe.phys = | S4_SRR_RL_Obj_Mes_0.S4_SRR_RL_Obj_DistXStd_0 =
ReSideRdrLe20Obj1RdrObjVxStdDe |  | SODLPrivateCANFD5Fr01 | 0x401 | Motorola | S4_SRR_RL_Obj_RelVelXStd_0 |  | S4_SRR_RL_Obj_Mes_0 | 0x267 | Motorola | Direct | SODLPrivateCANFD5Fr01.ReSideRdrLe20Obj1RdrObjVxStdDe.phys = | S4_SRR_RL_Obj_Mes_0.S4_SRR_RL_Obj_RelVelXStd_0 =
ReSideRdrLe20Obj1RdrObjDyStdDe |  | SODLPrivateCANFD5Fr01 | 0x401 | Motorola | S4_SRR_RL_Obj_DistYStd_0 |  | S4_SRR_RL_Obj_Mes_0 | 0x267 | Motorola | Direct | SODLPrivateCANFD5Fr01.ReSideRdrLe20Obj1RdrObjDyStdDe.phys = | S4_SRR_RL_Obj_Mes_0.S4_SRR_RL_Obj_DistYStd_0 =
ReSideRdrLe20Obj1RdrObjVyStdDe |  | SODLPrivateCANFD5Fr01 | 0x401 | Motorola | S4_SRR_RL_Obj_RelVelYStd_0 |  | S4_SRR_RL_Obj_Mes_0 | 0x267 | Motorola | Direct | SODLPrivateCANFD5Fr01.ReSideRdrLe20Obj1RdrObjVyStdDe.phys = | S4_SRR_RL_Obj_Mes_0.S4_SRR_RL_Obj_RelVelYStd_0 =
ReSideRdrLe20Obj1RdrObjTrackSts | 3: RdrObjTrackSts_Coasted 2: RdrObjTrackSts_New 1: RdrObjTrackSts_Updated 0: RdrObjTrackSts_Invld | SODLPrivateCANFD5Fr01 | 0x401 | Motorola | S4_SRR_RL_Obj_UpdateFlag_0 | 1: New 0: Measured | S4_SRR_RL_Obj_Mes_0 | 0x267 | Motorola | Case:0x1: 0x0;Case:0x2: 0x1; | SODLPrivateCANFD5Fr01.ReSideRdrLe20Obj1RdrObjTrackSts.phys = 2 | S4_SRR_RL_Obj_Mes_0.S4_SRR_RL_Obj_UpdateFlag_0 = 1
ReSideRdrLe20Obj1RdrObjConf |  | SODLPrivateCANFD5Fr01 | 0x401 | Motorola | S4_SRR_RL_Obj_ExistProb_0 |  | S4_SRR_RL_Obj_Mes_0 | 0x267 | Motorola | Direct | SODLPrivateCANFD5Fr01.ReSideRdrLe20Obj1RdrObjConf.phys = | S4_SRR_RL_Obj_Mes_0.S4_SRR_RL_Obj_ExistProb_0 =
ReSideRdrLe20Obj1RdrObjTyp | 11: RdrObjTyp_Reserved 10: RdrObjTyp_VehofUkwnClass 9: RdrObjTyp_Bicycle 8: RdrObjTyp_ObjGen 7: RdrObjTyp_Anim 6: RdrObjTyp_ObstdVert2 5: RdrObjTyp_ObstdVert1 4: RdrObjTyp_Ped 3: RdrObjTyp_Truck 2: RdrObjTyp_MotorCycle 1: RdrObjTyp_Car 0: RdrObjTyp_Ukwn | SODLPrivateCANFD5Fr01 | 0x401 | Motorola | S4_SRR_RL_Obj_Type_0 | 9: OBJ_CLASS_MAX_DIFF_TYPES 8: OBJ_CLASS_OTHER_VEHICLE 7: OBJ_CLASS_UNCLASSIFIED 6: OBJ_CLASS_WIDE 5: OBJ_CLASS_BICYCLE 4: OBJ_CLASS_MOTOCYCLE 3: OBJ_CLASS_PEDESTRIAN 2: OBJ_CLASS_TRUCK 1: OBJ_CLASS_CAR 0: OBJ_CLASS_POINT | S4_SRR_RL_Obj_Mes_0 | 0x267 | Motorola | Case:0x0: 0x7;Case:0x1: 0x1;Case:0x2: 0x4;Case:0x3: 0x2;Case:0x4: 0x3;Case:0x5: 0x7;Case:0x6: 0x7;Case:0x8: 0x7;Case:0x9: 0x5;Case:0xa: 0x8; | SODLPrivateCANFD5Fr01.ReSideRdrLe20Obj1RdrObjTyp.phys = 10 | S4_SRR_RL_Obj_Mes_0.S4_SRR_RL_Obj_Type_0 = 8
ReSideRdrLe20Obj1RdrObjMtnPat | 7: RdrObjMtnPat_CrossingFromRi 6: RdrObjMtnPat_CrossingFromLe 5: RdrObjMtnPat_Oncoming 4: RdrObjMtnPat_Receding 3: RdrObjMtnPat_Movg 2: RdrObjMtnPat_StatyFromMovg 1: RdrObjMtnPat_Staty 0: RdrObjMtnPat_Ukwn | SODLPrivateCANFD5Fr01 | 0x401 | Motorola | S4_SRR_RL_Obj_EDynProp_0 | 7: RESERVED 6: STOPPED_DYNAMICPROPERTY 5: UNKNOWN_DYNAMICPROPERTY 4: CROSSING_RIGHT_TO_LEFT_DYNAMICPR 3: CROSSING_LEFT_TO_RIGHT_DYNAMICPR 2: ONCOMING_DYNAMICPROPERTY 1: STATIONARY_DYNAMICPROPERTY 0: MOVING_DYNAMICPROPERTY | S4_SRR_RL_Obj_Mes_0 | 0x267 | Motorola | Case:0x0: 0x5;Case:0x1: 0x1;Case:0x2: 0x6;Case:0x3: 0x0;Case:0x4: 0x7;Case:0x5: 0x2;Case:0x6: 0x3;Case:0x7: 0x4; | SODLPrivateCANFD5Fr01.ReSideRdrLe20Obj1RdrObjMtnPat.phys = 7 | S4_SRR_RL_Obj_Mes_0.S4_SRR_RL_Obj_EDynProp_0 = 4
ReSideRdrLe20Obj1RdrObjStatyCnt |  | SODLPrivateCANFD5Fr01 | 0x401 | Motorola | S4_SRR_RL_Obj_UiLifeCycles_0 |  | S4_SRR_RL_Obj_Mes_0 | 0x267 | Motorola | Direct | SODLPrivateCANFD5Fr01.ReSideRdrLe20Obj1RdrObjStatyCnt.phys = | S4_SRR_RL_Obj_Mes_0.S4_SRR_RL_Obj_UiLifeCycles_0 =
ReSideRdrLe20StsRdrStsTiStamp20 |  | SODLPrivateCANFD5Fr33 | 0x433 | Motorola | S4_SRR_RL_Obj_Timestamps |  | S4_SRR_RL_Obj_Mes_0 | 0x267 | Motorola | Direct | SODLPrivateCANFD5Fr33.ReSideRdrLe20StsRdrStsTiStamp20.phys = | S4_SRR_RL_Obj_Mes_0.S4_SRR_RL_Obj_Timestamps =
ReSideRdrLe20StsRdrStsTiStampHi20 |  | SODLPrivateCANFD5Fr33 | 0x433 | Motorola | S4_SRR_RL_Obj_Timestamps |  | S4_SRR_RL_Obj_Mes_0 | 0x267 | Motorola | Direct | SODLPrivateCANFD5Fr33.ReSideRdrLe20StsRdrStsTiStampHi20.phys = | S4_SRR_RL_Obj_Mes_0.S4_SRR_RL_Obj_Timestamps =
ReSideRdrLe20StsRdrStsTiStampNano20 |  | SODLPrivateCANFD5Fr33 | 0x433 | Motorola | S4_SRR_RL_Obj_Timestamps |  | S4_SRR_RL_Obj_Mes_0 | 0x267 | Motorola | Direct | SODLPrivateCANFD5Fr33.ReSideRdrLe20StsRdrStsTiStampNano20.phys = | S4_SRR_RL_Obj_Mes_0.S4_SRR_RL_Obj_Timestamps =
ReSideRdrLeDetn2RdrDetnAzi |  | SODLPrivateCANFD5Fr34 | 0x51 | Motorola | S4_SRR_RL_Clu_Theta_1 |  | S4_SRR_RL_Clu_Mes_0 | 0x240 | Motorola | value*3.14/180 | SODLPrivateCANFD5Fr34.ReSideRdrLeDetn2RdrDetnAzi.phys = | S4_SRR_RL_Clu_Mes_0.S4_SRR_RL_Clu_Theta_1 =
ReSideRdrLeDetn2RdrDetnRng |  | SODLPrivateCANFD5Fr34 | 0x51 | Motorola | S4_SRR_RL_Clu_Dist_1 |  | S4_SRR_RL_Clu_Mes_0 | 0x240 | Motorola | Direct | SODLPrivateCANFD5Fr34.ReSideRdrLeDetn2RdrDetnRng.phys = | S4_SRR_RL_Clu_Mes_0.S4_SRR_RL_Clu_Dist_1 =
ReSideRdrLeDetn2RdrDetnRngV |  | SODLPrivateCANFD5Fr34 | 0x51 | Motorola | S4_SRR_RL_Clu_Vel_1 |  | S4_SRR_RL_Clu_Mes_0 | 0x240 | Motorola | Direct | SODLPrivateCANFD5Fr34.ReSideRdrLeDetn2RdrDetnRngV.phys = | S4_SRR_RL_Clu_Mes_0.S4_SRR_RL_Clu_Vel_1 =
ReSideRdrLeDetn2RdrDetnPwr |  | SODLPrivateCANFD5Fr34 | 0x51 | Motorola | S4_SRR_RL_Clu_SNR_1 |  | S4_SRR_RL_Clu_Mes_0 | 0x240 | Motorola | Direct | SODLPrivateCANFD5Fr34.ReSideRdrLeDetn2RdrDetnPwr.phys = | S4_SRR_RL_Clu_Mes_0.S4_SRR_RL_Clu_SNR_1 =
ReSideRdrLeDetn2RdrDetnSts |  | SODLPrivateCANFD5Fr34 | 0x51 | Motorola | S4_SRR_RL_Clu_DynProp_1 | 1: Moving 0: Stationary | S4_SRR_RL_Clu_Mes_0 | 0x240 | Motorola | Case:0x1: 0x1;Case:0x2: 0x0; | SODLPrivateCANFD5Fr34.ReSideRdrLeDetn2RdrDetnSts.phys = 2 | S4_SRR_RL_Clu_Mes_0.S4_SRR_RL_Clu_DynProp_1 = 0
ReSideRdrLeDetn2RdrDetnSts |  | SODLPrivateCANFD5Fr34 | 0x51 | Motorola | S4_SRR_RL_Clu_Locationvalid_1 | 1: invalid 0: valid | S4_SRR_RL_Clu_Mes_0 | 0x240 | Motorola | Case:0x0: 0x0;;Case:0x1: 0x0;;Case:0x2: 0x0;;Case:0x3: 0x1; | SODLPrivateCANFD5Fr34.ReSideRdrLeDetn2RdrDetnSts.phys = 3 | S4_SRR_RL_Clu_Mes_0.S4_SRR_RL_Clu_Locationvalid_1 = 1
ReSideRdrLeDetn3RdrDetnAzi |  | SODLPrivateCANFD5Fr34 | 0x51 | Motorola | S4_SRR_RL_Clu_Theta_2 |  | S4_SRR_RL_Clu_Mes_0 | 0x240 | Motorola | value*3.14/180 | SODLPrivateCANFD5Fr34.ReSideRdrLeDetn3RdrDetnAzi.phys = | S4_SRR_RL_Clu_Mes_0.S4_SRR_RL_Clu_Theta_2 =
ReSideRdrLeDetn3RdrDetnRng |  | SODLPrivateCANFD5Fr34 | 0x51 | Motorola | S4_SRR_RL_Clu_Dist_2 |  | S4_SRR_RL_Clu_Mes_0 | 0x240 | Motorola | Direct | SODLPrivateCANFD5Fr34.ReSideRdrLeDetn3RdrDetnRng.phys = | S4_SRR_RL_Clu_Mes_0.S4_SRR_RL_Clu_Dist_2 =
ReSideRdrLeDetn3RdrDetnRngV |  | SODLPrivateCANFD5Fr34 | 0x51 | Motorola | S4_SRR_RL_Clu_Vel_2 |  | S4_SRR_RL_Clu_Mes_0 | 0x240 | Motorola | Direct | SODLPrivateCANFD5Fr34.ReSideRdrLeDetn3RdrDetnRngV.phys = | S4_SRR_RL_Clu_Mes_0.S4_SRR_RL_Clu_Vel_2 =
ReSideRdrLeDetn3RdrDetnPwr |  | SODLPrivateCANFD5Fr34 | 0x51 | Motorola | S4_SRR_RL_Clu_SNR_2 |  | S4_SRR_RL_Clu_Mes_0 | 0x240 | Motorola | Direct | SODLPrivateCANFD5Fr34.ReSideRdrLeDetn3RdrDetnPwr.phys = | S4_SRR_RL_Clu_Mes_0.S4_SRR_RL_Clu_SNR_2 =
ReSideRdrLeDetn3RdrDetnSts |  | SODLPrivateCANFD5Fr34 | 0x51 | Motorola | S4_SRR_RL_Clu_DynProp_2 |  | S4_SRR_RL_Clu_Mes_0 | 0x240 | Motorola | Case:0x1: 0x1;Case:0x2: 0x0; | SODLPrivateCANFD5Fr34.ReSideRdrLeDetn3RdrDetnSts.phys = 2 | S4_SRR_RL_Clu_Mes_0.S4_SRR_RL_Clu_DynProp_2 = 0
ReSideRdrLeDetn3RdrDetnSts |  | SODLPrivateCANFD5Fr34 | 0x51 | Motorola | S4_SRR_RL_Clu_Locationvalid_2 |  | S4_SRR_RL_Clu_Mes_0 | 0x240 | Motorola | Case:0x0: 0x0;;Case:0x1: 0x0;;Case:0x2: 0x0;;Case:0x3: 0x1; | SODLPrivateCANFD5Fr34.ReSideRdrLeDetn3RdrDetnSts.phys = 3 | S4_SRR_RL_Clu_Mes_0.S4_SRR_RL_Clu_Locationvalid_2 = 1
ReSideRdrLeDetn4RdrDetnAzi |  | SODLPrivateCANFD5Fr34 | 0x51 | Motorola | S4_SRR_RL_Clu_Theta_3 |  | S4_SRR_RL_Clu_Mes_0 | 0x240 | Motorola | value*3.14/180 | SODLPrivateCANFD5Fr34.ReSideRdrLeDetn4RdrDetnAzi.phys = | S4_SRR_RL_Clu_Mes_0.S4_SRR_RL_Clu_Theta_3 =
ReSideRdrLeDetn4RdrDetnRng |  | SODLPrivateCANFD5Fr34 | 0x51 | Motorola | S4_SRR_RL_Clu_Dist_3 |  | S4_SRR_RL_Clu_Mes_0 | 0x240 | Motorola | Direct | SODLPrivateCANFD5Fr34.ReSideRdrLeDetn4RdrDetnRng.phys = | S4_SRR_RL_Clu_Mes_0.S4_SRR_RL_Clu_Dist_3 =
ReSideRdrLeDetn4RdrDetnRngV |  | SODLPrivateCANFD5Fr34 | 0x51 | Motorola | S4_SRR_RL_Clu_Vel_3 |  | S4_SRR_RL_Clu_Mes_0 | 0x240 | Motorola | Direct | SODLPrivateCANFD5Fr34.ReSideRdrLeDetn4RdrDetnRngV.phys = | S4_SRR_RL_Clu_Mes_0.S4_SRR_RL_Clu_Vel_3 =
ReSideRdrLeDetn4RdrDetnPwr |  | SODLPrivateCANFD5Fr34 | 0x51 | Motorola | S4_SRR_RL_Clu_SNR_3 |  | S4_SRR_RL_Clu_Mes_0 | 0x240 | Motorola | Direct | SODLPrivateCANFD5Fr34.ReSideRdrLeDetn4RdrDetnPwr.phys = | S4_SRR_RL_Clu_Mes_0.S4_SRR_RL_Clu_SNR_3 =
ReSideRdrLeDetn4RdrDetnSts |  | SODLPrivateCANFD5Fr34 | 0x51 | Motorola | S4_SRR_RL_Clu_DynProp_3 |  | S4_SRR_RL_Clu_Mes_0 | 0x240 | Motorola | Case:0x1: 0x1;Case:0x2: 0x0; | SODLPrivateCANFD5Fr34.ReSideRdrLeDetn4RdrDetnSts.phys = 2 | S4_SRR_RL_Clu_Mes_0.S4_SRR_RL_Clu_DynProp_3 = 0
ReSideRdrLeDetn4RdrDetnSts |  | SODLPrivateCANFD5Fr34 | 0x51 | Motorola | S4_SRR_RL_Clu_Locationvalid_3 |  | S4_SRR_RL_Clu_Mes_0 | 0x240 | Motorola | Case:0x0: 0x0;;Case:0x1: 0x0;;Case:0x2: 0x0;;Case:0x3: 0x1; | SODLPrivateCANFD5Fr34.ReSideRdrLeDetn4RdrDetnSts.phys = 3 | S4_SRR_RL_Clu_Mes_0.S4_SRR_RL_Clu_Locationvalid_3 = 1
ReSideRdrLeDetn5RdrDetnAzi |  | SODLPrivateCANFD5Fr34 | 0x51 | Motorola | S4_SRR_RL_Clu_Theta_4 |  | S4_SRR_RL_Clu_Mes_0 | 0x240 | Motorola | value*3.14/180 | SODLPrivateCANFD5Fr34.ReSideRdrLeDetn5RdrDetnAzi.phys = | S4_SRR_RL_Clu_Mes_0.S4_SRR_RL_Clu_Theta_4 =
ReSideRdrLeDetn5RdrDetnRng |  | SODLPrivateCANFD5Fr34 | 0x51 | Motorola | S4_SRR_RL_Clu_Dist_4 |  | S4_SRR_RL_Clu_Mes_0 | 0x240 | Motorola | Direct | SODLPrivateCANFD5Fr34.ReSideRdrLeDetn5RdrDetnRng.phys = | S4_SRR_RL_Clu_Mes_0.S4_SRR_RL_Clu_Dist_4 =
ReSideRdrLeDetn5RdrDetnRngV |  | SODLPrivateCANFD5Fr34 | 0x51 | Motorola | S4_SRR_RL_Clu_Vel_4 |  | S4_SRR_RL_Clu_Mes_0 | 0x240 | Motorola | Direct | SODLPrivateCANFD5Fr34.ReSideRdrLeDetn5RdrDetnRngV.phys = | S4_SRR_RL_Clu_Mes_0.S4_SRR_RL_Clu_Vel_4 =
ReSideRdrLeDetn5RdrDetnPwr |  | SODLPrivateCANFD5Fr34 | 0x51 | Motorola | S4_SRR_RL_Clu_SNR_4 |  | S4_SRR_RL_Clu_Mes_0 | 0x240 | Motorola | Direct | SODLPrivateCANFD5Fr34.ReSideRdrLeDetn5RdrDetnPwr.phys = | S4_SRR_RL_Clu_Mes_0.S4_SRR_RL_Clu_SNR_4 =
ReSideRdrLeDetn5RdrDetnSts |  | SODLPrivateCANFD5Fr34 | 0x51 | Motorola | S4_SRR_RL_Clu_DynProp_4 |  | S4_SRR_RL_Clu_Mes_0 | 0x240 | Motorola | Case:0x1: 0x1;Case:0x2: 0x0; | SODLPrivateCANFD5Fr34.ReSideRdrLeDetn5RdrDetnSts.phys = 2 | S4_SRR_RL_Clu_Mes_0.S4_SRR_RL_Clu_DynProp_4 = 0
ReSideRdrLeDetn5RdrDetnSts |  | SODLPrivateCANFD5Fr34 | 0x51 | Motorola | S4_SRR_RL_Clu_Locationvalid_4 |  | S4_SRR_RL_Clu_Mes_0 | 0x240 | Motorola | Case:0x0: 0x0;;Case:0x1: 0x0;;Case:0x2: 0x0;;Case:0x3: 0x1; | SODLPrivateCANFD5Fr34.ReSideRdrLeDetn5RdrDetnSts.phys = 3 | S4_SRR_RL_Clu_Mes_0.S4_SRR_RL_Clu_Locationvalid_4 = 1
ReSideRdrLeDetn6RdrDetnAzi |  | SODLPrivateCANFD5Fr34 | 0x51 | Motorola | S4_SRR_RL_Clu_Theta_5 |  | S4_SRR_RL_Clu_Mes_0 | 0x240 | Motorola | value*3.14/180 | SODLPrivateCANFD5Fr34.ReSideRdrLeDetn6RdrDetnAzi.phys = | S4_SRR_RL_Clu_Mes_0.S4_SRR_RL_Clu_Theta_5 =
ReSideRdrLeDetn6RdrDetnRng |  | SODLPrivateCANFD5Fr34 | 0x51 | Motorola | S4_SRR_RL_Clu_Dist_5 |  | S4_SRR_RL_Clu_Mes_0 | 0x240 | Motorola | Direct | SODLPrivateCANFD5Fr34.ReSideRdrLeDetn6RdrDetnRng.phys = | S4_SRR_RL_Clu_Mes_0.S4_SRR_RL_Clu_Dist_5 =
ReSideRdrLeDetn6RdrDetnRngV |  | SODLPrivateCANFD5Fr34 | 0x51 | Motorola | S4_SRR_RL_Clu_Vel_5 |  | S4_SRR_RL_Clu_Mes_0 | 0x240 | Motorola | Direct | SODLPrivateCANFD5Fr34.ReSideRdrLeDetn6RdrDetnRngV.phys = | S4_SRR_RL_Clu_Mes_0.S4_SRR_RL_Clu_Vel_5 =
ReSideRdrLeDetn6RdrDetnPwr |  | SODLPrivateCANFD5Fr34 | 0x51 | Motorola | S4_SRR_RL_Clu_SNR_5 |  | S4_SRR_RL_Clu_Mes_0 | 0x240 | Motorola | Direct | SODLPrivateCANFD5Fr34.ReSideRdrLeDetn6RdrDetnPwr.phys = | S4_SRR_RL_Clu_Mes_0.S4_SRR_RL_Clu_SNR_5 =
ReSideRdrLeDetn6RdrDetnSts |  | SODLPrivateCANFD5Fr34 | 0x51 | Motorola | S4_SRR_RL_Clu_DynProp_5 |  | S4_SRR_RL_Clu_Mes_0 | 0x240 | Motorola | Case:0x1: 0x1;Case:0x2: 0x0; | SODLPrivateCANFD5Fr34.ReSideRdrLeDetn6RdrDetnSts.phys = 2 | S4_SRR_RL_Clu_Mes_0.S4_SRR_RL_Clu_DynProp_5 = 0
ReSideRdrLeDetn6RdrDetnSts |  | SODLPrivateCANFD5Fr34 | 0x51 | Motorola | S4_SRR_RL_Clu_Locationvalid_5 |  | S4_SRR_RL_Clu_Mes_0 | 0x240 | Motorola | Case:0x0: 0x0;;Case:0x1: 0x0;;Case:0x2: 0x0;;Case:0x3: 0x1; | SODLPrivateCANFD5Fr34.ReSideRdrLeDetn6RdrDetnSts.phys = 3 | S4_SRR_RL_Clu_Mes_0.S4_SRR_RL_Clu_Locationvalid_5 = 1
ReSideRdrLeDetn7RdrDetnAzi |  | SODLPrivateCANFD5Fr35 | 0x52 | Motorola | S4_SRR_RL_Clu_Theta_6 |  | S4_SRR_RL_Clu_Mes_0 | 0x240 | Motorola | value*3.14/180 | SODLPrivateCANFD5Fr35.ReSideRdrLeDetn7RdrDetnAzi.phys = | S4_SRR_RL_Clu_Mes_0.S4_SRR_RL_Clu_Theta_6 =
ReSideRdrLeDetn7RdrDetnRng |  | SODLPrivateCANFD5Fr35 | 0x52 | Motorola | S4_SRR_RL_Clu_Dist_6 |  | S4_SRR_RL_Clu_Mes_0 | 0x240 | Motorola | Direct | SODLPrivateCANFD5Fr35.ReSideRdrLeDetn7RdrDetnRng.phys = | S4_SRR_RL_Clu_Mes_0.S4_SRR_RL_Clu_Dist_6 =
ReSideRdrLeDetn7RdrDetnRngV |  | SODLPrivateCANFD5Fr35 | 0x52 | Motorola | S4_SRR_RL_Clu_Vel_6 |  | S4_SRR_RL_Clu_Mes_0 | 0x240 | Motorola | Direct | SODLPrivateCANFD5Fr35.ReSideRdrLeDetn7RdrDetnRngV.phys = | S4_SRR_RL_Clu_Mes_0.S4_SRR_RL_Clu_Vel_6 =
ReSideRdrLeDetn7RdrDetnPwr |  | SODLPrivateCANFD5Fr35 | 0x52 | Motorola | S4_SRR_RL_Clu_SNR_6 |  | S4_SRR_RL_Clu_Mes_0 | 0x240 | Motorola | Direct | SODLPrivateCANFD5Fr35.ReSideRdrLeDetn7RdrDetnPwr.phys = | S4_SRR_RL_Clu_Mes_0.S4_SRR_RL_Clu_SNR_6 =
ReSideRdrLeDetn7RdrDetnSts |  | SODLPrivateCANFD5Fr35 | 0x52 | Motorola | S4_SRR_RL_Clu_DynProp_6 |  | S4_SRR_RL_Clu_Mes_0 | 0x240 | Motorola | Case:0x1: 0x1;Case:0x2: 0x0; | SODLPrivateCANFD5Fr35.ReSideRdrLeDetn7RdrDetnSts.phys = 2 | S4_SRR_RL_Clu_Mes_0.S4_SRR_RL_Clu_DynProp_6 = 0
ReSideRdrLeDetn7RdrDetnSts |  | SODLPrivateCANFD5Fr35 | 0x52 | Motorola | S4_SRR_RL_Clu_Locationvalid_6 |  | S4_SRR_RL_Clu_Mes_0 | 0x240 | Motorola | Case:0x0: 0x0;;Case:0x1: 0x0;;Case:0x2: 0x0;;Case:0x3: 0x1; | SODLPrivateCANFD5Fr35.ReSideRdrLeDetn7RdrDetnSts.phys = 3 | S4_SRR_RL_Clu_Mes_0.S4_SRR_RL_Clu_Locationvalid_6 = 1
ReSideRdrLeDetn8RdrDetnAzi |  | SODLPrivateCANFD5Fr35 | 0x52 | Motorola | S4_SRR_RL_Clu_Theta_7 |  | S4_SRR_RL_Clu_Mes_1 | 0x241 | Motorola | value*3.14/180 | SODLPrivateCANFD5Fr35.ReSideRdrLeDetn8RdrDetnAzi.phys = | S4_SRR_RL_Clu_Mes_1.S4_SRR_RL_Clu_Theta_7 =
ReSideRdrLeDetn8RdrDetnRng |  | SODLPrivateCANFD5Fr35 | 0x52 | Motorola | S4_SRR_RL_Clu_Dist_7 |  | S4_SRR_RL_Clu_Mes_1 | 0x241 | Motorola | Direct | SODLPrivateCANFD5Fr35.ReSideRdrLeDetn8RdrDetnRng.phys = | S4_SRR_RL_Clu_Mes_1.S4_SRR_RL_Clu_Dist_7 =
ReSideRdrLeDetn8RdrDetnRngV |  | SODLPrivateCANFD5Fr35 | 0x52 | Motorola | S4_SRR_RL_Clu_Vel_7 |  | S4_SRR_RL_Clu_Mes_1 | 0x241 | Motorola | Direct | SODLPrivateCANFD5Fr35.ReSideRdrLeDetn8RdrDetnRngV.phys = | S4_SRR_RL_Clu_Mes_1.S4_SRR_RL_Clu_Vel_7 =
ReSideRdrLeDetn8RdrDetnPwr |  | SODLPrivateCANFD5Fr35 | 0x52 | Motorola | S4_SRR_RL_Clu_SNR_7 |  | S4_SRR_RL_Clu_Mes_1 | 0x241 | Motorola | Direct | SODLPrivateCANFD5Fr35.ReSideRdrLeDetn8RdrDetnPwr.phys = | S4_SRR_RL_Clu_Mes_1.S4_SRR_RL_Clu_SNR_7 =
ReSideRdrLeDetn8RdrDetnSts |  | SODLPrivateCANFD5Fr35 | 0x52 | Motorola | S4_SRR_RL_Clu_DynProp_7 |  | S4_SRR_RL_Clu_Mes_1 | 0x241 | Motorola | Case:0x1: 0x1;Case:0x2: 0x0; | SODLPrivateCANFD5Fr35.ReSideRdrLeDetn8RdrDetnSts.phys = 2 | S4_SRR_RL_Clu_Mes_1.S4_SRR_RL_Clu_DynProp_7 = 0
ReSideRdrLeDetn8RdrDetnSts |  | SODLPrivateCANFD5Fr35 | 0x52 | Motorola | S4_SRR_RL_Clu_Locationvalid_7 |  | S4_SRR_RL_Clu_Mes_1 | 0x241 | Motorola | Case:0x0: 0x0;;Case:0x1: 0x0;;Case:0x2: 0x0;;Case:0x3: 0x1; | SODLPrivateCANFD5Fr35.ReSideRdrLeDetn8RdrDetnSts.phys = 3 | S4_SRR_RL_Clu_Mes_1.S4_SRR_RL_Clu_Locationvalid_7 = 1
ReSideRdrLeDetn9RdrDetnAzi |  | SODLPrivateCANFD5Fr35 | 0x52 | Motorola | S4_SRR_RL_Clu_Theta_8 |  | S4_SRR_RL_Clu_Mes_1 | 0x241 | Motorola | value*3.14/180 | SODLPrivateCANFD5Fr35.ReSideRdrLeDetn9RdrDetnAzi.phys = | S4_SRR_RL_Clu_Mes_1.S4_SRR_RL_Clu_Theta_8 =
ReSideRdrLeDetn9RdrDetnRng |  | SODLPrivateCANFD5Fr35 | 0x52 | Motorola | S4_SRR_RL_Clu_Dist_8 |  | S4_SRR_RL_Clu_Mes_1 | 0x241 | Motorola | Direct | SODLPrivateCANFD5Fr35.ReSideRdrLeDetn9RdrDetnRng.phys = | S4_SRR_RL_Clu_Mes_1.S4_SRR_RL_Clu_Dist_8 =
ReSideRdrLeDetn9RdrDetnRngV |  | SODLPrivateCANFD5Fr35 | 0x52 | Motorola | S4_SRR_RL_Clu_Vel_8 |  | S4_SRR_RL_Clu_Mes_1 | 0x241 | Motorola | Direct | SODLPrivateCANFD5Fr35.ReSideRdrLeDetn9RdrDetnRngV.phys = | S4_SRR_RL_Clu_Mes_1.S4_SRR_RL_Clu_Vel_8 =
ReSideRdrLeDetn9RdrDetnPwr |  | SODLPrivateCANFD5Fr35 | 0x52 | Motorola | S4_SRR_RL_Clu_SNR_8 |  | S4_SRR_RL_Clu_Mes_1 | 0x241 | Motorola | Direct | SODLPrivateCANFD5Fr35.ReSideRdrLeDetn9RdrDetnPwr.phys = | S4_SRR_RL_Clu_Mes_1.S4_SRR_RL_Clu_SNR_8 =
ReSideRdrLeDetn9RdrDetnSts |  | SODLPrivateCANFD5Fr35 | 0x52 | Motorola | S4_SRR_RL_Clu_DynProp_8 |  | S4_SRR_RL_Clu_Mes_1 | 0x241 | Motorola | Case:0x1: 0x1;Case:0x2: 0x0; | SODLPrivateCANFD5Fr35.ReSideRdrLeDetn9RdrDetnSts.phys = 2 | S4_SRR_RL_Clu_Mes_1.S4_SRR_RL_Clu_DynProp_8 = 0
ReSideRdrLeDetn9RdrDetnSts |  | SODLPrivateCANFD5Fr35 | 0x52 | Motorola | S4_SRR_RL_Clu_Locationvalid_8 |  | S4_SRR_RL_Clu_Mes_1 | 0x241 | Motorola | Case:0x0: 0x0;;Case:0x1: 0x0;;Case:0x2: 0x0;;Case:0x3: 0x1; | SODLPrivateCANFD5Fr35.ReSideRdrLeDetn9RdrDetnSts.phys = 3 | S4_SRR_RL_Clu_Mes_1.S4_SRR_RL_Clu_Locationvalid_8 = 1
ReSideRdrLeDetn10RdrDetnAzi |  | SODLPrivateCANFD5Fr35 | 0x52 | Motorola | S4_SRR_RL_Clu_Theta_9 |  | S4_SRR_RL_Clu_Mes_1 | 0x241 | Motorola | value*3.14/180 | SODLPrivateCANFD5Fr35.ReSideRdrLeDetn10RdrDetnAzi.phys = | S4_SRR_RL_Clu_Mes_1.S4_SRR_RL_Clu_Theta_9 =
ReSideRdrLeDetn10RdrDetnRng |  | SODLPrivateCANFD5Fr35 | 0x52 | Motorola | S4_SRR_RL_Clu_Dist_9 |  | S4_SRR_RL_Clu_Mes_1 | 0x241 | Motorola | Direct | SODLPrivateCANFD5Fr35.ReSideRdrLeDetn10RdrDetnRng.phys = | S4_SRR_RL_Clu_Mes_1.S4_SRR_RL_Clu_Dist_9 =
ReSideRdrLeDetn10RdrDetnRngV |  | SODLPrivateCANFD5Fr35 | 0x52 | Motorola | S4_SRR_RL_Clu_Vel_9 |  | S4_SRR_RL_Clu_Mes_1 | 0x241 | Motorola | Direct | SODLPrivateCANFD5Fr35.ReSideRdrLeDetn10RdrDetnRngV.phys = | S4_SRR_RL_Clu_Mes_1.S4_SRR_RL_Clu_Vel_9 =
ReSideRdrLeDetn10RdrDetnPwr |  | SODLPrivateCANFD5Fr35 | 0x52 | Motorola | S4_SRR_RL_Clu_SNR_9 |  | S4_SRR_RL_Clu_Mes_1 | 0x241 | Motorola | Direct | SODLPrivateCANFD5Fr35.ReSideRdrLeDetn10RdrDetnPwr.phys = | S4_SRR_RL_Clu_Mes_1.S4_SRR_RL_Clu_SNR_9 =
ReSideRdrLeDetn10RdrDetnSts |  | SODLPrivateCANFD5Fr35 | 0x52 | Motorola | S4_SRR_RL_Clu_DynProp_9 |  | S4_SRR_RL_Clu_Mes_1 | 0x241 | Motorola | Case:0x1: 0x1;Case:0x2: 0x0; | SODLPrivateCANFD5Fr35.ReSideRdrLeDetn10RdrDetnSts.phys = 2 | S4_SRR_RL_Clu_Mes_1.S4_SRR_RL_Clu_DynProp_9 = 0
ReSideRdrLeDetn10RdrDetnSts |  | SODLPrivateCANFD5Fr35 | 0x52 | Motorola | S4_SRR_RL_Clu_Locationvalid_9 |  | S4_SRR_RL_Clu_Mes_1 | 0x241 | Motorola | Case:0x0: 0x0;;Case:0x1: 0x0;;Case:0x2: 0x0;;Case:0x3: 0x1; | SODLPrivateCANFD5Fr35.ReSideRdrLeDetn10RdrDetnSts.phys = 3 | S4_SRR_RL_Clu_Mes_1.S4_SRR_RL_Clu_Locationvalid_9 = 1
ReSideRdrLeDetn11RdrDetnAzi |  | SODLPrivateCANFD5Fr35 | 0x52 | Motorola | S4_SRR_RL_Clu_Theta_10 |  | S4_SRR_RL_Clu_Mes_1 | 0x241 | Motorola | value*3.14/180 | SODLPrivateCANFD5Fr35.ReSideRdrLeDetn11RdrDetnAzi.phys = | S4_SRR_RL_Clu_Mes_1.S4_SRR_RL_Clu_Theta_10 =
ReSideRdrLeDetn11RdrDetnRng |  | SODLPrivateCANFD5Fr35 | 0x52 | Motorola | S4_SRR_RL_Clu_Dist_10 |  | S4_SRR_RL_Clu_Mes_1 | 0x241 | Motorola | Direct | SODLPrivateCANFD5Fr35.ReSideRdrLeDetn11RdrDetnRng.phys = | S4_SRR_RL_Clu_Mes_1.S4_SRR_RL_Clu_Dist_10 =
ReSideRdrLeDetn11RdrDetnRngV |  | SODLPrivateCANFD5Fr35 | 0x52 | Motorola | S4_SRR_RL_Clu_Vel_10 |  | S4_SRR_RL_Clu_Mes_1 | 0x241 | Motorola | Direct | SODLPrivateCANFD5Fr35.ReSideRdrLeDetn11RdrDetnRngV.phys = | S4_SRR_RL_Clu_Mes_1.S4_SRR_RL_Clu_Vel_10 =
ReSideRdrLeDetn11RdrDetnPwr |  | SODLPrivateCANFD5Fr35 | 0x52 | Motorola | S4_SRR_RL_Clu_SNR_10 |  | S4_SRR_RL_Clu_Mes_1 | 0x241 | Motorola | Direct | SODLPrivateCANFD5Fr35.ReSideRdrLeDetn11RdrDetnPwr.phys = | S4_SRR_RL_Clu_Mes_1.S4_SRR_RL_Clu_SNR_10 =
ReSideRdrLeDetn11RdrDetnSts |  | SODLPrivateCANFD5Fr35 | 0x52 | Motorola | S4_SRR_RL_Clu_DynProp_10 |  | S4_SRR_RL_Clu_Mes_1 | 0x241 | Motorola | Case:0x1: 0x1;Case:0x2: 0x0; | SODLPrivateCANFD5Fr35.ReSideRdrLeDetn11RdrDetnSts.phys = 2 | S4_SRR_RL_Clu_Mes_1.S4_SRR_RL_Clu_DynProp_10 = 0
ReSideRdrLeDetn11RdrDetnSts |  | SODLPrivateCANFD5Fr35 | 0x52 | Motorola | S4_SRR_RL_Clu_Locationvalid_10 |  | S4_SRR_RL_Clu_Mes_1 | 0x241 | Motorola | Case:0x0: 0x0;;Case:0x1: 0x0;;Case:0x2: 0x0;;Case:0x3: 0x1; | SODLPrivateCANFD5Fr35.ReSideRdrLeDetn11RdrDetnSts.phys = 3 | S4_SRR_RL_Clu_Mes_1.S4_SRR_RL_Clu_Locationvalid_10 = 1
ReSideRdrLeDetn12RdrDetnAzi |  | SODLPrivateCANFD5Fr35 | 0x52 | Motorola | S4_SRR_RL_Clu_Theta_11 |  | S4_SRR_RL_Clu_Mes_1 | 0x241 | Motorola | value*3.14/180 | SODLPrivateCANFD5Fr35.ReSideRdrLeDetn12RdrDetnAzi.phys = | S4_SRR_RL_Clu_Mes_1.S4_SRR_RL_Clu_Theta_11 =
ReSideRdrLeDetn12RdrDetnRng |  | SODLPrivateCANFD5Fr35 | 0x52 | Motorola | S4_SRR_RL_Clu_Dist_11 |  | S4_SRR_RL_Clu_Mes_1 | 0x241 | Motorola | Direct | SODLPrivateCANFD5Fr35.ReSideRdrLeDetn12RdrDetnRng.phys = | S4_SRR_RL_Clu_Mes_1.S4_SRR_RL_Clu_Dist_11 =
ReSideRdrLeDetn12RdrDetnRngV |  | SODLPrivateCANFD5Fr35 | 0x52 | Motorola | S4_SRR_RL_Clu_Vel_11 |  | S4_SRR_RL_Clu_Mes_1 | 0x241 | Motorola | Direct | SODLPrivateCANFD5Fr35.ReSideRdrLeDetn12RdrDetnRngV.phys = | S4_SRR_RL_Clu_Mes_1.S4_SRR_RL_Clu_Vel_11 =
ReSideRdrLeDetn12RdrDetnPwr |  | SODLPrivateCANFD5Fr35 | 0x52 | Motorola | S4_SRR_RL_Clu_SNR_11 |  | S4_SRR_RL_Clu_Mes_1 | 0x241 | Motorola | Direct | SODLPrivateCANFD5Fr35.ReSideRdrLeDetn12RdrDetnPwr.phys = | S4_SRR_RL_Clu_Mes_1.S4_SRR_RL_Clu_SNR_11 =
ReSideRdrLeDetn12RdrDetnSts |  | SODLPrivateCANFD5Fr35 | 0x52 | Motorola | S4_SRR_RL_Clu_DynProp_11 |  | S4_SRR_RL_Clu_Mes_1 | 0x241 | Motorola | Case:0x1: 0x1;Case:0x2: 0x0; | SODLPrivateCANFD5Fr35.ReSideRdrLeDetn12RdrDetnSts.phys = 2 | S4_SRR_RL_Clu_Mes_1.S4_SRR_RL_Clu_DynProp_11 = 0
ReSideRdrLeDetn12RdrDetnSts |  | SODLPrivateCANFD5Fr35 | 0x52 | Motorola | S4_SRR_RL_Clu_Locationvalid_11 |  | S4_SRR_RL_Clu_Mes_1 | 0x241 | Motorola | Case:0x0: 0x0;;Case:0x1: 0x0;;Case:0x2: 0x0;;Case:0x3: 0x1; | SODLPrivateCANFD5Fr35.ReSideRdrLeDetn12RdrDetnSts.phys = 3 | S4_SRR_RL_Clu_Mes_1.S4_SRR_RL_Clu_Locationvalid_11 = 1
ReSideRdrLeDetn13RdrDetnAzi |  | SODLPrivateCANFD5Fr36 | 0x53 | Motorola | S4_SRR_RL_Clu_Theta_12 |  | S4_SRR_RL_Clu_Mes_1 | 0x241 | Motorola | value*3.14/180 | SODLPrivateCANFD5Fr36.ReSideRdrLeDetn13RdrDetnAzi.phys = | S4_SRR_RL_Clu_Mes_1.S4_SRR_RL_Clu_Theta_12 =
ReSideRdrLeDetn13RdrDetnRng |  | SODLPrivateCANFD5Fr36 | 0x53 | Motorola | S4_SRR_RL_Clu_Dist_12 |  | S4_SRR_RL_Clu_Mes_1 | 0x241 | Motorola | Direct | SODLPrivateCANFD5Fr36.ReSideRdrLeDetn13RdrDetnRng.phys = | S4_SRR_RL_Clu_Mes_1.S4_SRR_RL_Clu_Dist_12 =
ReSideRdrLeDetn13RdrDetnRngV |  | SODLPrivateCANFD5Fr36 | 0x53 | Motorola | S4_SRR_RL_Clu_Vel_12 |  | S4_SRR_RL_Clu_Mes_1 | 0x241 | Motorola | Direct | SODLPrivateCANFD5Fr36.ReSideRdrLeDetn13RdrDetnRngV.phys = | S4_SRR_RL_Clu_Mes_1.S4_SRR_RL_Clu_Vel_12 =
ReSideRdrLeDetn13RdrDetnPwr |  | SODLPrivateCANFD5Fr36 | 0x53 | Motorola | S4_SRR_RL_Clu_SNR_12 |  | S4_SRR_RL_Clu_Mes_1 | 0x241 | Motorola | Direct | SODLPrivateCANFD5Fr36.ReSideRdrLeDetn13RdrDetnPwr.phys = | S4_SRR_RL_Clu_Mes_1.S4_SRR_RL_Clu_SNR_12 =
ReSideRdrLeDetn13RdrDetnSts |  | SODLPrivateCANFD5Fr36 | 0x53 | Motorola | S4_SRR_RL_Clu_DynProp_12 |  | S4_SRR_RL_Clu_Mes_1 | 0x241 | Motorola | Case:0x1: 0x1;Case:0x2: 0x0; | SODLPrivateCANFD5Fr36.ReSideRdrLeDetn13RdrDetnSts.phys = 2 | S4_SRR_RL_Clu_Mes_1.S4_SRR_RL_Clu_DynProp_12 = 0
ReSideRdrLeDetn13RdrDetnSts |  | SODLPrivateCANFD5Fr36 | 0x53 | Motorola | S4_SRR_RL_Clu_Locationvalid_12 |  | S4_SRR_RL_Clu_Mes_1 | 0x241 | Motorola | Case:0x0: 0x0;;Case:0x1: 0x0;;Case:0x2: 0x0;;Case:0x3: 0x1; | SODLPrivateCANFD5Fr36.ReSideRdrLeDetn13RdrDetnSts.phys = 3 | S4_SRR_RL_Clu_Mes_1.S4_SRR_RL_Clu_Locationvalid_12 = 1
ReSideRdrLeDetn14RdrDetnAzi |  | SODLPrivateCANFD5Fr36 | 0x53 | Motorola | S4_SRR_RL_Clu_Theta_13 |  | S4_SRR_RL_Clu_Mes_1 | 0x241 | Motorola | value*3.14/180 | SODLPrivateCANFD5Fr36.ReSideRdrLeDetn14RdrDetnAzi.phys = | S4_SRR_RL_Clu_Mes_1.S4_SRR_RL_Clu_Theta_13 =
ReSideRdrLeDetn14RdrDetnRng |  | SODLPrivateCANFD5Fr36 | 0x53 | Motorola | S4_SRR_RL_Clu_Dist_13 |  | S4_SRR_RL_Clu_Mes_1 | 0x241 | Motorola | Direct | SODLPrivateCANFD5Fr36.ReSideRdrLeDetn14RdrDetnRng.phys = | S4_SRR_RL_Clu_Mes_1.S4_SRR_RL_Clu_Dist_13 =
ReSideRdrLeDetn14RdrDetnRngV |  | SODLPrivateCANFD5Fr36 | 0x53 | Motorola | S4_SRR_RL_Clu_Vel_13 |  | S4_SRR_RL_Clu_Mes_1 | 0x241 | Motorola | Direct | SODLPrivateCANFD5Fr36.ReSideRdrLeDetn14RdrDetnRngV.phys = | S4_SRR_RL_Clu_Mes_1.S4_SRR_RL_Clu_Vel_13 =
ReSideRdrLeDetn14RdrDetnPwr |  | SODLPrivateCANFD5Fr36 | 0x53 | Motorola | S4_SRR_RL_Clu_SNR_13 |  | S4_SRR_RL_Clu_Mes_1 | 0x241 | Motorola | Direct | SODLPrivateCANFD5Fr36.ReSideRdrLeDetn14RdrDetnPwr.phys = | S4_SRR_RL_Clu_Mes_1.S4_SRR_RL_Clu_SNR_13 =
ReSideRdrLeDetn14RdrDetnSts |  | SODLPrivateCANFD5Fr36 | 0x53 | Motorola | S4_SRR_RL_Clu_DynProp_13 |  | S4_SRR_RL_Clu_Mes_1 | 0x241 | Motorola | Case:0x1: 0x1;Case:0x2: 0x0; | SODLPrivateCANFD5Fr36.ReSideRdrLeDetn14RdrDetnSts.phys = 2 | S4_SRR_RL_Clu_Mes_1.S4_SRR_RL_Clu_DynProp_13 = 0
ReSideRdrLeDetn14RdrDetnSts |  | SODLPrivateCANFD5Fr36 | 0x53 | Motorola | S4_SRR_RL_Clu_Locationvalid_13 |  | S4_SRR_RL_Clu_Mes_1 | 0x241 | Motorola | Case:0x0: 0x0;;Case:0x1: 0x0;;Case:0x2: 0x0;;Case:0x3: 0x1; | SODLPrivateCANFD5Fr36.ReSideRdrLeDetn14RdrDetnSts.phys = 3 | S4_SRR_RL_Clu_Mes_1.S4_SRR_RL_Clu_Locationvalid_13 = 1
ReSideRdrLeDetn15RdrDetnAzi |  | SODLPrivateCANFD5Fr36 | 0x53 | Motorola | S4_SRR_RL_Clu_Theta_14 |  | S4_SRR_RL_Clu_Mes_2 | 0x24B | Motorola | value*3.14/180 | SODLPrivateCANFD5Fr36.ReSideRdrLeDetn15RdrDetnAzi.phys = | S4_SRR_RL_Clu_Mes_2.S4_SRR_RL_Clu_Theta_14 =
ReSideRdrLeDetn15RdrDetnRng |  | SODLPrivateCANFD5Fr36 | 0x53 | Motorola | S4_SRR_RL_Clu_Dist_14 |  | S4_SRR_RL_Clu_Mes_2 | 0x24B | Motorola | Direct | SODLPrivateCANFD5Fr36.ReSideRdrLeDetn15RdrDetnRng.phys = | S4_SRR_RL_Clu_Mes_2.S4_SRR_RL_Clu_Dist_14 =
ReSideRdrLeDetn15RdrDetnRngV |  | SODLPrivateCANFD5Fr36 | 0x53 | Motorola | S4_SRR_RL_Clu_Vel_14 |  | S4_SRR_RL_Clu_Mes_2 | 0x24B | Motorola | Direct | SODLPrivateCANFD5Fr36.ReSideRdrLeDetn15RdrDetnRngV.phys = | S4_SRR_RL_Clu_Mes_2.S4_SRR_RL_Clu_Vel_14 =
ReSideRdrLeDetn15RdrDetnPwr |  | SODLPrivateCANFD5Fr36 | 0x53 | Motorola | S4_SRR_RL_Clu_SNR_14 |  | S4_SRR_RL_Clu_Mes_2 | 0x24B | Motorola | Direct | SODLPrivateCANFD5Fr36.ReSideRdrLeDetn15RdrDetnPwr.phys = | S4_SRR_RL_Clu_Mes_2.S4_SRR_RL_Clu_SNR_14 =
ReSideRdrLeDetn15RdrDetnSts |  | SODLPrivateCANFD5Fr36 | 0x53 | Motorola | S4_SRR_RL_Clu_DynProp_14 |  | S4_SRR_RL_Clu_Mes_2 | 0x24B | Motorola | Case:0x1: 0x1;Case:0x2: 0x0; | SODLPrivateCANFD5Fr36.ReSideRdrLeDetn15RdrDetnSts.phys = 2 | S4_SRR_RL_Clu_Mes_2.S4_SRR_RL_Clu_DynProp_14 = 0
ReSideRdrLeDetn15RdrDetnSts |  | SODLPrivateCANFD5Fr36 | 0x53 | Motorola | S4_SRR_RL_Clu_Locationvalid_14 |  | S4_SRR_RL_Clu_Mes_2 | 0x24B | Motorola | Case:0x0: 0x0;;Case:0x1: 0x0;;Case:0x2: 0x0;;Case:0x3: 0x1; | SODLPrivateCANFD5Fr36.ReSideRdrLeDetn15RdrDetnSts.phys = 3 | S4_SRR_RL_Clu_Mes_2.S4_SRR_RL_Clu_Locationvalid_14 = 1
ReSideRdrLeDetn16RdrDetnAzi |  | SODLPrivateCANFD5Fr36 | 0x53 | Motorola | S4_SRR_RL_Clu_Theta_15 |  | S4_SRR_RL_Clu_Mes_2 | 0x24B | Motorola | value*3.14/180 | SODLPrivateCANFD5Fr36.ReSideRdrLeDetn16RdrDetnAzi.phys = | S4_SRR_RL_Clu_Mes_2.S4_SRR_RL_Clu_Theta_15 =
ReSideRdrLeDetn16RdrDetnRng |  | SODLPrivateCANFD5Fr36 | 0x53 | Motorola | S4_SRR_RL_Clu_Dist_15 |  | S4_SRR_RL_Clu_Mes_2 | 0x24B | Motorola | Direct | SODLPrivateCANFD5Fr36.ReSideRdrLeDetn16RdrDetnRng.phys = | S4_SRR_RL_Clu_Mes_2.S4_SRR_RL_Clu_Dist_15 =
ReSideRdrLeDetn16RdrDetnRngV |  | SODLPrivateCANFD5Fr36 | 0x53 | Motorola | S4_SRR_RL_Clu_Vel_15 |  | S4_SRR_RL_Clu_Mes_2 | 0x24B | Motorola | Direct | SODLPrivateCANFD5Fr36.ReSideRdrLeDetn16RdrDetnRngV.phys = | S4_SRR_RL_Clu_Mes_2.S4_SRR_RL_Clu_Vel_15 =
ReSideRdrLeDetn16RdrDetnPwr |  | SODLPrivateCANFD5Fr36 | 0x53 | Motorola | S4_SRR_RL_Clu_SNR_15 |  | S4_SRR_RL_Clu_Mes_2 | 0x24B | Motorola | Direct | SODLPrivateCANFD5Fr36.ReSideRdrLeDetn16RdrDetnPwr.phys = | S4_SRR_RL_Clu_Mes_2.S4_SRR_RL_Clu_SNR_15 =
ReSideRdrLeDetn16RdrDetnSts |  | SODLPrivateCANFD5Fr36 | 0x53 | Motorola | S4_SRR_RL_Clu_DynProp_15 |  | S4_SRR_RL_Clu_Mes_2 | 0x24B | Motorola | Case:0x1: 0x1;Case:0x2: 0x0; | SODLPrivateCANFD5Fr36.ReSideRdrLeDetn16RdrDetnSts.phys = 2 | S4_SRR_RL_Clu_Mes_2.S4_SRR_RL_Clu_DynProp_15 = 0
ReSideRdrLeDetn16RdrDetnSts |  | SODLPrivateCANFD5Fr36 | 0x53 | Motorola | S4_SRR_RL_Clu_Locationvalid_15 |  | S4_SRR_RL_Clu_Mes_2 | 0x24B | Motorola | Case:0x0: 0x0;;Case:0x1: 0x0;;Case:0x2: 0x0;;Case:0x3: 0x1; | SODLPrivateCANFD5Fr36.ReSideRdrLeDetn16RdrDetnSts.phys = 3 | S4_SRR_RL_Clu_Mes_2.S4_SRR_RL_Clu_Locationvalid_15 = 1
ReSideRdrLeDetn17RdrDetnAzi |  | SODLPrivateCANFD5Fr36 | 0x53 | Motorola | S4_SRR_RL_Clu_Theta_16 |  | S4_SRR_RL_Clu_Mes_2 | 0x24B | Motorola | value*3.14/180 | SODLPrivateCANFD5Fr36.ReSideRdrLeDetn17RdrDetnAzi.phys = | S4_SRR_RL_Clu_Mes_2.S4_SRR_RL_Clu_Theta_16 =
ReSideRdrLeDetn17RdrDetnRng |  | SODLPrivateCANFD5Fr36 | 0x53 | Motorola | S4_SRR_RL_Clu_Dist_16 |  | S4_SRR_RL_Clu_Mes_2 | 0x24B | Motorola | Direct | SODLPrivateCANFD5Fr36.ReSideRdrLeDetn17RdrDetnRng.phys = | S4_SRR_RL_Clu_Mes_2.S4_SRR_RL_Clu_Dist_16 =
ReSideRdrLeDetn17RdrDetnRngV |  | SODLPrivateCANFD5Fr36 | 0x53 | Motorola | S4_SRR_RL_Clu_Vel_16 |  | S4_SRR_RL_Clu_Mes_2 | 0x24B | Motorola | Direct | SODLPrivateCANFD5Fr36.ReSideRdrLeDetn17RdrDetnRngV.phys = | S4_SRR_RL_Clu_Mes_2.S4_SRR_RL_Clu_Vel_16 =
ReSideRdrLeDetn17RdrDetnPwr |  | SODLPrivateCANFD5Fr36 | 0x53 | Motorola | S4_SRR_RL_Clu_SNR_16 |  | S4_SRR_RL_Clu_Mes_2 | 0x24B | Motorola | Direct | SODLPrivateCANFD5Fr36.ReSideRdrLeDetn17RdrDetnPwr.phys = | S4_SRR_RL_Clu_Mes_2.S4_SRR_RL_Clu_SNR_16 =
ReSideRdrLeDetn17RdrDetnSts |  | SODLPrivateCANFD5Fr36 | 0x53 | Motorola | S4_SRR_RL_Clu_DynProp_16 |  | S4_SRR_RL_Clu_Mes_2 | 0x24B | Motorola | Case:0x1: 0x1;Case:0x2: 0x0; | SODLPrivateCANFD5Fr36.ReSideRdrLeDetn17RdrDetnSts.phys = 2 | S4_SRR_RL_Clu_Mes_2.S4_SRR_RL_Clu_DynProp_16 = 0
ReSideRdrLeDetn17RdrDetnSts |  | SODLPrivateCANFD5Fr36 | 0x53 | Motorola | S4_SRR_RL_Clu_Locationvalid_16 |  | S4_SRR_RL_Clu_Mes_2 | 0x24B | Motorola | Case:0x0: 0x0;;Case:0x1: 0x0;;Case:0x2: 0x0;;Case:0x3: 0x1; | SODLPrivateCANFD5Fr36.ReSideRdrLeDetn17RdrDetnSts.phys = 3 | S4_SRR_RL_Clu_Mes_2.S4_SRR_RL_Clu_Locationvalid_16 = 1
ReSideRdrLeDetn18RdrDetnAzi |  | SODLPrivateCANFD5Fr36 | 0x53 | Motorola | S4_SRR_RL_Clu_Theta_17 |  | S4_SRR_RL_Clu_Mes_2 | 0x24B | Motorola | value*3.14/180 | SODLPrivateCANFD5Fr36.ReSideRdrLeDetn18RdrDetnAzi.phys = | S4_SRR_RL_Clu_Mes_2.S4_SRR_RL_Clu_Theta_17 =
ReSideRdrLeDetn18RdrDetnRng |  | SODLPrivateCANFD5Fr36 | 0x53 | Motorola | S4_SRR_RL_Clu_Dist_17 |  | S4_SRR_RL_Clu_Mes_2 | 0x24B | Motorola | Direct | SODLPrivateCANFD5Fr36.ReSideRdrLeDetn18RdrDetnRng.phys = | S4_SRR_RL_Clu_Mes_2.S4_SRR_RL_Clu_Dist_17 =
ReSideRdrLeDetn18RdrDetnRngV |  | SODLPrivateCANFD5Fr36 | 0x53 | Motorola | S4_SRR_RL_Clu_Vel_17 |  | S4_SRR_RL_Clu_Mes_2 | 0x24B | Motorola | Direct | SODLPrivateCANFD5Fr36.ReSideRdrLeDetn18RdrDetnRngV.phys = | S4_SRR_RL_Clu_Mes_2.S4_SRR_RL_Clu_Vel_17 =
ReSideRdrLeDetn18RdrDetnPwr |  | SODLPrivateCANFD5Fr36 | 0x53 | Motorola | S4_SRR_RL_Clu_SNR_17 |  | S4_SRR_RL_Clu_Mes_2 | 0x24B | Motorola | Direct | SODLPrivateCANFD5Fr36.ReSideRdrLeDetn18RdrDetnPwr.phys = | S4_SRR_RL_Clu_Mes_2.S4_SRR_RL_Clu_SNR_17 =
ReSideRdrLeDetn18RdrDetnSts |  | SODLPrivateCANFD5Fr36 | 0x53 | Motorola | S4_SRR_RL_Clu_DynProp_17 |  | S4_SRR_RL_Clu_Mes_2 | 0x24B | Motorola | Case:0x1: 0x1;Case:0x2: 0x0; | SODLPrivateCANFD5Fr36.ReSideRdrLeDetn18RdrDetnSts.phys = 2 | S4_SRR_RL_Clu_Mes_2.S4_SRR_RL_Clu_DynProp_17 = 0
ReSideRdrLeDetn18RdrDetnSts |  | SODLPrivateCANFD5Fr36 | 0x53 | Motorola | S4_SRR_RL_Clu_Locationvalid_17 |  | S4_SRR_RL_Clu_Mes_2 | 0x24B | Motorola | Case:0x0: 0x0;;Case:0x1: 0x0;;Case:0x2: 0x0;;Case:0x3: 0x1; | SODLPrivateCANFD5Fr36.ReSideRdrLeDetn18RdrDetnSts.phys = 3 | S4_SRR_RL_Clu_Mes_2.S4_SRR_RL_Clu_Locationvalid_17 = 1
ReSideRdrLeDetn19RdrDetnAzi |  | SODLPrivateCANFD5Fr37 | 0x54 | Motorola | S4_SRR_RL_Clu_Theta_18 |  | S4_SRR_RL_Clu_Mes_2 | 0x24B | Motorola | value*3.14/180 | SODLPrivateCANFD5Fr37.ReSideRdrLeDetn19RdrDetnAzi.phys = | S4_SRR_RL_Clu_Mes_2.S4_SRR_RL_Clu_Theta_18 =
ReSideRdrLeDetn19RdrDetnRng |  | SODLPrivateCANFD5Fr37 | 0x54 | Motorola | S4_SRR_RL_Clu_Dist_18 |  | S4_SRR_RL_Clu_Mes_2 | 0x24B | Motorola | Direct | SODLPrivateCANFD5Fr37.ReSideRdrLeDetn19RdrDetnRng.phys = | S4_SRR_RL_Clu_Mes_2.S4_SRR_RL_Clu_Dist_18 =
ReSideRdrLeDetn19RdrDetnRngV |  | SODLPrivateCANFD5Fr37 | 0x54 | Motorola | S4_SRR_RL_Clu_Vel_18 |  | S4_SRR_RL_Clu_Mes_2 | 0x24B | Motorola | Direct | SODLPrivateCANFD5Fr37.ReSideRdrLeDetn19RdrDetnRngV.phys = | S4_SRR_RL_Clu_Mes_2.S4_SRR_RL_Clu_Vel_18 =
ReSideRdrLeDetn19RdrDetnPwr |  | SODLPrivateCANFD5Fr37 | 0x54 | Motorola | S4_SRR_RL_Clu_SNR_18 |  | S4_SRR_RL_Clu_Mes_2 | 0x24B | Motorola | Direct | SODLPrivateCANFD5Fr37.ReSideRdrLeDetn19RdrDetnPwr.phys = | S4_SRR_RL_Clu_Mes_2.S4_SRR_RL_Clu_SNR_18 =
ReSideRdrLeDetn19RdrDetnSts |  | SODLPrivateCANFD5Fr37 | 0x54 | Motorola | S4_SRR_RL_Clu_DynProp_18 |  | S4_SRR_RL_Clu_Mes_2 | 0x24B | Motorola | Case:0x1: 0x1;Case:0x2: 0x0; | SODLPrivateCANFD5Fr37.ReSideRdrLeDetn19RdrDetnSts.phys = 2 | S4_SRR_RL_Clu_Mes_2.S4_SRR_RL_Clu_DynProp_18 = 0
ReSideRdrLeDetn19RdrDetnSts |  | SODLPrivateCANFD5Fr37 | 0x54 | Motorola | S4_SRR_RL_Clu_Locationvalid_18 |  | S4_SRR_RL_Clu_Mes_2 | 0x24B | Motorola | Case:0x0: 0x0;;Case:0x1: 0x0;;Case:0x2: 0x0;;Case:0x3: 0x1; | SODLPrivateCANFD5Fr37.ReSideRdrLeDetn19RdrDetnSts.phys = 3 | S4_SRR_RL_Clu_Mes_2.S4_SRR_RL_Clu_Locationvalid_18 = 1
ReSideRdrLeDetn20RdrDetnAzi |  | SODLPrivateCANFD5Fr37 | 0x54 | Motorola | S4_SRR_RL_Clu_Theta_19 |  | S4_SRR_RL_Clu_Mes_2 | 0x24B | Motorola | value*3.14/180 | SODLPrivateCANFD5Fr37.ReSideRdrLeDetn20RdrDetnAzi.phys = | S4_SRR_RL_Clu_Mes_2.S4_SRR_RL_Clu_Theta_19 =
ReSideRdrLeDetn20RdrDetnRng |  | SODLPrivateCANFD5Fr37 | 0x54 | Motorola | S4_SRR_RL_Clu_Dist_19 |  | S4_SRR_RL_Clu_Mes_2 | 0x24B | Motorola | Direct | SODLPrivateCANFD5Fr37.ReSideRdrLeDetn20RdrDetnRng.phys = | S4_SRR_RL_Clu_Mes_2.S4_SRR_RL_Clu_Dist_19 =
ReSideRdrLeDetn20RdrDetnRngV |  | SODLPrivateCANFD5Fr37 | 0x54 | Motorola | S4_SRR_RL_Clu_Vel_19 |  | S4_SRR_RL_Clu_Mes_2 | 0x24B | Motorola | Direct | SODLPrivateCANFD5Fr37.ReSideRdrLeDetn20RdrDetnRngV.phys = | S4_SRR_RL_Clu_Mes_2.S4_SRR_RL_Clu_Vel_19 =
ReSideRdrLeDetn20RdrDetnPwr |  | SODLPrivateCANFD5Fr37 | 0x54 | Motorola | S4_SRR_RL_Clu_SNR_19 |  | S4_SRR_RL_Clu_Mes_2 | 0x24B | Motorola | Direct | SODLPrivateCANFD5Fr37.ReSideRdrLeDetn20RdrDetnPwr.phys = | S4_SRR_RL_Clu_Mes_2.S4_SRR_RL_Clu_SNR_19 =
ReSideRdrLeDetn20RdrDetnSts |  | SODLPrivateCANFD5Fr37 | 0x54 | Motorola | S4_SRR_RL_Clu_DynProp_19 |  | S4_SRR_RL_Clu_Mes_2 | 0x24B | Motorola | Case:0x1: 0x1;Case:0x2: 0x0; | SODLPrivateCANFD5Fr37.ReSideRdrLeDetn20RdrDetnSts.phys = 2 | S4_SRR_RL_Clu_Mes_2.S4_SRR_RL_Clu_DynProp_19 = 0
ReSideRdrLeDetn20RdrDetnSts |  | SODLPrivateCANFD5Fr37 | 0x54 | Motorola | S4_SRR_RL_Clu_Locationvalid_19 |  | S4_SRR_RL_Clu_Mes_2 | 0x24B | Motorola | Case:0x0: 0x0;;Case:0x1: 0x0;;Case:0x2: 0x0;;Case:0x3: 0x1; | SODLPrivateCANFD5Fr37.ReSideRdrLeDetn20RdrDetnSts.phys = 3 | S4_SRR_RL_Clu_Mes_2.S4_SRR_RL_Clu_Locationvalid_19 = 1
ReSideRdrLeDetn21RdrDetnAzi |  | SODLPrivateCANFD5Fr37 | 0x54 | Motorola | S4_SRR_RL_Clu_Theta_20 |  | S4_SRR_RL_Clu_Mes_2 | 0x24B | Motorola | value*3.14/180 | SODLPrivateCANFD5Fr37.ReSideRdrLeDetn21RdrDetnAzi.phys = | S4_SRR_RL_Clu_Mes_2.S4_SRR_RL_Clu_Theta_20 =
ReSideRdrLeDetn21RdrDetnRng |  | SODLPrivateCANFD5Fr37 | 0x54 | Motorola | S4_SRR_RL_Clu_Dist_20 |  | S4_SRR_RL_Clu_Mes_2 | 0x24B | Motorola | Direct | SODLPrivateCANFD5Fr37.ReSideRdrLeDetn21RdrDetnRng.phys = | S4_SRR_RL_Clu_Mes_2.S4_SRR_RL_Clu_Dist_20 =
ReSideRdrLeDetn21RdrDetnRngV |  | SODLPrivateCANFD5Fr37 | 0x54 | Motorola | S4_SRR_RL_Clu_Vel_20 |  | S4_SRR_RL_Clu_Mes_2 | 0x24B | Motorola | Direct | SODLPrivateCANFD5Fr37.ReSideRdrLeDetn21RdrDetnRngV.phys = | S4_SRR_RL_Clu_Mes_2.S4_SRR_RL_Clu_Vel_20 =
ReSideRdrLeDetn21RdrDetnPwr |  | SODLPrivateCANFD5Fr37 | 0x54 | Motorola | S4_SRR_RL_Clu_SNR_20 |  | S4_SRR_RL_Clu_Mes_2 | 0x24B | Motorola | Direct | SODLPrivateCANFD5Fr37.ReSideRdrLeDetn21RdrDetnPwr.phys = | S4_SRR_RL_Clu_Mes_2.S4_SRR_RL_Clu_SNR_20 =
ReSideRdrLeDetn21RdrDetnSts |  | SODLPrivateCANFD5Fr37 | 0x54 | Motorola | S4_SRR_RL_Clu_DynProp_20 |  | S4_SRR_RL_Clu_Mes_2 | 0x24B | Motorola | Case:0x1: 0x1;Case:0x2: 0x0; | SODLPrivateCANFD5Fr37.ReSideRdrLeDetn21RdrDetnSts.phys = 2 | S4_SRR_RL_Clu_Mes_2.S4_SRR_RL_Clu_DynProp_20 = 0
ReSideRdrLeDetn21RdrDetnSts |  | SODLPrivateCANFD5Fr37 | 0x54 | Motorola | S4_SRR_RL_Clu_Locationvalid_20 |  | S4_SRR_RL_Clu_Mes_2 | 0x24B | Motorola | Case:0x0: 0x0;;Case:0x1: 0x0;;Case:0x2: 0x0;;Case:0x3: 0x1; | SODLPrivateCANFD5Fr37.ReSideRdrLeDetn21RdrDetnSts.phys = 3 | S4_SRR_RL_Clu_Mes_2.S4_SRR_RL_Clu_Locationvalid_20 = 1
ReSideRdrLeDetn22RdrDetnAzi |  | SODLPrivateCANFD5Fr37 | 0x54 | Motorola | S4_SRR_RL_Clu_Theta_21 |  | S4_SRR_RL_Clu_Mes_3 | 0x24C | Motorola | value*3.14/180 | SODLPrivateCANFD5Fr37.ReSideRdrLeDetn22RdrDetnAzi.phys = | S4_SRR_RL_Clu_Mes_3.S4_SRR_RL_Clu_Theta_21 =
ReSideRdrLeDetn22RdrDetnRng |  | SODLPrivateCANFD5Fr37 | 0x54 | Motorola | S4_SRR_RL_Clu_Dist_21 |  | S4_SRR_RL_Clu_Mes_3 | 0x24C | Motorola | Direct | SODLPrivateCANFD5Fr37.ReSideRdrLeDetn22RdrDetnRng.phys = | S4_SRR_RL_Clu_Mes_3.S4_SRR_RL_Clu_Dist_21 =
ReSideRdrLeDetn22RdrDetnRngV |  | SODLPrivateCANFD5Fr37 | 0x54 | Motorola | S4_SRR_RL_Clu_Vel_21 |  | S4_SRR_RL_Clu_Mes_3 | 0x24C | Motorola | Direct | SODLPrivateCANFD5Fr37.ReSideRdrLeDetn22RdrDetnRngV.phys = | S4_SRR_RL_Clu_Mes_3.S4_SRR_RL_Clu_Vel_21 =
ReSideRdrLeDetn22RdrDetnPwr |  | SODLPrivateCANFD5Fr37 | 0x54 | Motorola | S4_SRR_RL_Clu_SNR_21 |  | S4_SRR_RL_Clu_Mes_3 | 0x24C | Motorola | Direct | SODLPrivateCANFD5Fr37.ReSideRdrLeDetn22RdrDetnPwr.phys = | S4_SRR_RL_Clu_Mes_3.S4_SRR_RL_Clu_SNR_21 =
ReSideRdrLeDetn22RdrDetnSts |  | SODLPrivateCANFD5Fr37 | 0x54 | Motorola | S4_SRR_RL_Clu_DynProp_21 |  | S4_SRR_RL_Clu_Mes_3 | 0x24C | Motorola | Case:0x1: 0x1;Case:0x2: 0x0; | SODLPrivateCANFD5Fr37.ReSideRdrLeDetn22RdrDetnSts.phys = 2 | S4_SRR_RL_Clu_Mes_3.S4_SRR_RL_Clu_DynProp_21 = 0
ReSideRdrLeDetn22RdrDetnSts |  | SODLPrivateCANFD5Fr37 | 0x54 | Motorola | S4_SRR_RL_Clu_Locationvalid_21 |  | S4_SRR_RL_Clu_Mes_3 | 0x24C | Motorola | Case:0x0: 0x0;;Case:0x1: 0x0;;Case:0x2: 0x0;;Case:0x3: 0x1; | SODLPrivateCANFD5Fr37.ReSideRdrLeDetn22RdrDetnSts.phys = 3 | S4_SRR_RL_Clu_Mes_3.S4_SRR_RL_Clu_Locationvalid_21 = 1
ReSideRdrLeDetn23RdrDetnAzi |  | SODLPrivateCANFD5Fr37 | 0x54 | Motorola | S4_SRR_RL_Clu_Theta_22 |  | S4_SRR_RL_Clu_Mes_3 | 0x24C | Motorola | value*3.14/180 | SODLPrivateCANFD5Fr37.ReSideRdrLeDetn23RdrDetnAzi.phys = | S4_SRR_RL_Clu_Mes_3.S4_SRR_RL_Clu_Theta_22 =
ReSideRdrLeDetn23RdrDetnRng |  | SODLPrivateCANFD5Fr37 | 0x54 | Motorola | S4_SRR_RL_Clu_Dist_22 |  | S4_SRR_RL_Clu_Mes_3 | 0x24C | Motorola | Direct | SODLPrivateCANFD5Fr37.ReSideRdrLeDetn23RdrDetnRng.phys = | S4_SRR_RL_Clu_Mes_3.S4_SRR_RL_Clu_Dist_22 =
ReSideRdrLeDetn23RdrDetnRngV |  | SODLPrivateCANFD5Fr37 | 0x54 | Motorola | S4_SRR_RL_Clu_Vel_22 |  | S4_SRR_RL_Clu_Mes_3 | 0x24C | Motorola | Direct | SODLPrivateCANFD5Fr37.ReSideRdrLeDetn23RdrDetnRngV.phys = | S4_SRR_RL_Clu_Mes_3.S4_SRR_RL_Clu_Vel_22 =
ReSideRdrLeDetn23RdrDetnPwr |  | SODLPrivateCANFD5Fr37 | 0x54 | Motorola | S4_SRR_RL_Clu_SNR_22 |  | S4_SRR_RL_Clu_Mes_3 | 0x24C | Motorola | Direct | SODLPrivateCANFD5Fr37.ReSideRdrLeDetn23RdrDetnPwr.phys = | S4_SRR_RL_Clu_Mes_3.S4_SRR_RL_Clu_SNR_22 =
ReSideRdrLeDetn23RdrDetnSts |  | SODLPrivateCANFD5Fr37 | 0x54 | Motorola | S4_SRR_RL_Clu_DynProp_22 |  | S4_SRR_RL_Clu_Mes_3 | 0x24C | Motorola | Case:0x1: 0x1;Case:0x2: 0x0; | SODLPrivateCANFD5Fr37.ReSideRdrLeDetn23RdrDetnSts.phys = 2 | S4_SRR_RL_Clu_Mes_3.S4_SRR_RL_Clu_DynProp_22 = 0
ReSideRdrLeDetn23RdrDetnSts |  | SODLPrivateCANFD5Fr37 | 0x54 | Motorola | S4_SRR_RL_Clu_Locationvalid_22 |  | S4_SRR_RL_Clu_Mes_3 | 0x24C | Motorola | Case:0x0: 0x0;;Case:0x1: 0x0;;Case:0x2: 0x0;;Case:0x3: 0x1; | SODLPrivateCANFD5Fr37.ReSideRdrLeDetn23RdrDetnSts.phys = 3 | S4_SRR_RL_Clu_Mes_3.S4_SRR_RL_Clu_Locationvalid_22 = 1
ReSideRdrLeDetn24RdrDetnAzi |  | SODLPrivateCANFD5Fr37 | 0x54 | Motorola | S4_SRR_RL_Clu_Theta_23 |  | S4_SRR_RL_Clu_Mes_3 | 0x24C | Motorola | value*3.14/180 | SODLPrivateCANFD5Fr37.ReSideRdrLeDetn24RdrDetnAzi.phys = | S4_SRR_RL_Clu_Mes_3.S4_SRR_RL_Clu_Theta_23 =
ReSideRdrLeDetn24RdrDetnRng |  | SODLPrivateCANFD5Fr37 | 0x54 | Motorola | S4_SRR_RL_Clu_Dist_23 |  | S4_SRR_RL_Clu_Mes_3 | 0x24C | Motorola | Direct | SODLPrivateCANFD5Fr37.ReSideRdrLeDetn24RdrDetnRng.phys = | S4_SRR_RL_Clu_Mes_3.S4_SRR_RL_Clu_Dist_23 =
ReSideRdrLeDetn24RdrDetnRngV |  | SODLPrivateCANFD5Fr37 | 0x54 | Motorola | S4_SRR_RL_Clu_Vel_23 |  | S4_SRR_RL_Clu_Mes_3 | 0x24C | Motorola | Direct | SODLPrivateCANFD5Fr37.ReSideRdrLeDetn24RdrDetnRngV.phys = | S4_SRR_RL_Clu_Mes_3.S4_SRR_RL_Clu_Vel_23 =
ReSideRdrLeDetn24RdrDetnPwr |  | SODLPrivateCANFD5Fr37 | 0x54 | Motorola | S4_SRR_RL_Clu_SNR_23 |  | S4_SRR_RL_Clu_Mes_3 | 0x24C | Motorola | Direct | SODLPrivateCANFD5Fr37.ReSideRdrLeDetn24RdrDetnPwr.phys = | S4_SRR_RL_Clu_Mes_3.S4_SRR_RL_Clu_SNR_23 =
ReSideRdrLeDetn24RdrDetnSts |  | SODLPrivateCANFD5Fr37 | 0x54 | Motorola | S4_SRR_RL_Clu_DynProp_23 |  | S4_SRR_RL_Clu_Mes_3 | 0x24C | Motorola | Case:0x1: 0x1;Case:0x2: 0x0; | SODLPrivateCANFD5Fr37.ReSideRdrLeDetn24RdrDetnSts.phys = 2 | S4_SRR_RL_Clu_Mes_3.S4_SRR_RL_Clu_DynProp_23 = 0
ReSideRdrLeDetn24RdrDetnSts |  | SODLPrivateCANFD5Fr37 | 0x54 | Motorola | S4_SRR_RL_Clu_Locationvalid_23 |  | S4_SRR_RL_Clu_Mes_3 | 0x24C | Motorola | Case:0x0: 0x0;;Case:0x1: 0x0;;Case:0x2: 0x0;;Case:0x3: 0x1; | SODLPrivateCANFD5Fr37.ReSideRdrLeDetn24RdrDetnSts.phys = 3 | S4_SRR_RL_Clu_Mes_3.S4_SRR_RL_Clu_Locationvalid_23 = 1
ReSideRdrLeDetn25RdrDetnAzi |  | SODLPrivateCANFD5Fr38 | 0x55 | Motorola | S4_SRR_RL_Clu_Theta_24 |  | S4_SRR_RL_Clu_Mes_3 | 0x24C | Motorola | value*3.14/180 | SODLPrivateCANFD5Fr38.ReSideRdrLeDetn25RdrDetnAzi.phys = | S4_SRR_RL_Clu_Mes_3.S4_SRR_RL_Clu_Theta_24 =
ReSideRdrLeDetn25RdrDetnRng |  | SODLPrivateCANFD5Fr38 | 0x55 | Motorola | S4_SRR_RL_Clu_Dist_24 |  | S4_SRR_RL_Clu_Mes_3 | 0x24C | Motorola | Direct | SODLPrivateCANFD5Fr38.ReSideRdrLeDetn25RdrDetnRng.phys = | S4_SRR_RL_Clu_Mes_3.S4_SRR_RL_Clu_Dist_24 =
ReSideRdrLeDetn25RdrDetnRngV |  | SODLPrivateCANFD5Fr38 | 0x55 | Motorola | S4_SRR_RL_Clu_Vel_24 |  | S4_SRR_RL_Clu_Mes_3 | 0x24C | Motorola | Direct | SODLPrivateCANFD5Fr38.ReSideRdrLeDetn25RdrDetnRngV.phys = | S4_SRR_RL_Clu_Mes_3.S4_SRR_RL_Clu_Vel_24 =
ReSideRdrLeDetn25RdrDetnPwr |  | SODLPrivateCANFD5Fr38 | 0x55 | Motorola | S4_SRR_RL_Clu_SNR_24 |  | S4_SRR_RL_Clu_Mes_3 | 0x24C | Motorola | Direct | SODLPrivateCANFD5Fr38.ReSideRdrLeDetn25RdrDetnPwr.phys = | S4_SRR_RL_Clu_Mes_3.S4_SRR_RL_Clu_SNR_24 =
ReSideRdrLeDetn25RdrDetnSts |  | SODLPrivateCANFD5Fr38 | 0x55 | Motorola | S4_SRR_RL_Clu_DynProp_24 |  | S4_SRR_RL_Clu_Mes_3 | 0x24C | Motorola | Case:0x1: 0x1;Case:0x2: 0x0; | SODLPrivateCANFD5Fr38.ReSideRdrLeDetn25RdrDetnSts.phys = 2 | S4_SRR_RL_Clu_Mes_3.S4_SRR_RL_Clu_DynProp_24 = 0
ReSideRdrLeDetn25RdrDetnSts |  | SODLPrivateCANFD5Fr38 | 0x55 | Motorola | S4_SRR_RL_Clu_Locationvalid_24 |  | S4_SRR_RL_Clu_Mes_3 | 0x24C | Motorola | Case:0x0: 0x0;;Case:0x1: 0x0;;Case:0x2: 0x0;;Case:0x3: 0x1; | SODLPrivateCANFD5Fr38.ReSideRdrLeDetn25RdrDetnSts.phys = 3 | S4_SRR_RL_Clu_Mes_3.S4_SRR_RL_Clu_Locationvalid_24 = 1
ReSideRdrLeDetn26RdrDetnAzi |  | SODLPrivateCANFD5Fr38 | 0x55 | Motorola | S4_SRR_RL_Clu_Theta_25 |  | S4_SRR_RL_Clu_Mes_3 | 0x24C | Motorola | value*3.14/180 | SODLPrivateCANFD5Fr38.ReSideRdrLeDetn26RdrDetnAzi.phys = | S4_SRR_RL_Clu_Mes_3.S4_SRR_RL_Clu_Theta_25 =
ReSideRdrLeDetn26RdrDetnRng |  | SODLPrivateCANFD5Fr38 | 0x55 | Motorola | S4_SRR_RL_Clu_Dist_25 |  | S4_SRR_RL_Clu_Mes_3 | 0x24C | Motorola | Direct | SODLPrivateCANFD5Fr38.ReSideRdrLeDetn26RdrDetnRng.phys = | S4_SRR_RL_Clu_Mes_3.S4_SRR_RL_Clu_Dist_25 =
ReSideRdrLeDetn26RdrDetnRngV |  | SODLPrivateCANFD5Fr38 | 0x55 | Motorola | S4_SRR_RL_Clu_Vel_25 |  | S4_SRR_RL_Clu_Mes_3 | 0x24C | Motorola | Direct | SODLPrivateCANFD5Fr38.ReSideRdrLeDetn26RdrDetnRngV.phys = | S4_SRR_RL_Clu_Mes_3.S4_SRR_RL_Clu_Vel_25 =
ReSideRdrLeDetn26RdrDetnPwr |  | SODLPrivateCANFD5Fr38 | 0x55 | Motorola | S4_SRR_RL_Clu_SNR_25 |  | S4_SRR_RL_Clu_Mes_3 | 0x24C | Motorola | Direct | SODLPrivateCANFD5Fr38.ReSideRdrLeDetn26RdrDetnPwr.phys = | S4_SRR_RL_Clu_Mes_3.S4_SRR_RL_Clu_SNR_25 =
ReSideRdrLeDetn26RdrDetnSts |  | SODLPrivateCANFD5Fr38 | 0x55 | Motorola | S4_SRR_RL_Clu_DynProp_25 |  | S4_SRR_RL_Clu_Mes_3 | 0x24C | Motorola | Case:0x1: 0x1;Case:0x2: 0x0; | SODLPrivateCANFD5Fr38.ReSideRdrLeDetn26RdrDetnSts.phys = 2 | S4_SRR_RL_Clu_Mes_3.S4_SRR_RL_Clu_DynProp_25 = 0
ReSideRdrLeDetn26RdrDetnSts |  | SODLPrivateCANFD5Fr38 | 0x55 | Motorola | S4_SRR_RL_Clu_Locationvalid_25 |  | S4_SRR_RL_Clu_Mes_3 | 0x24C | Motorola | Case:0x0: 0x0;;Case:0x1: 0x0;;Case:0x2: 0x0;;Case:0x3: 0x1; | SODLPrivateCANFD5Fr38.ReSideRdrLeDetn26RdrDetnSts.phys = 3 | S4_SRR_RL_Clu_Mes_3.S4_SRR_RL_Clu_Locationvalid_25 = 1
ReSideRdrLeDetn27RdrDetnAzi |  | SODLPrivateCANFD5Fr38 | 0x55 | Motorola | S4_SRR_RL_Clu_Theta_26 |  | S4_SRR_RL_Clu_Mes_3 | 0x24C | Motorola | value*3.14/180 | SODLPrivateCANFD5Fr38.ReSideRdrLeDetn27RdrDetnAzi.phys = | S4_SRR_RL_Clu_Mes_3.S4_SRR_RL_Clu_Theta_26 =
ReSideRdrLeDetn27RdrDetnRng |  | SODLPrivateCANFD5Fr38 | 0x55 | Motorola | S4_SRR_RL_Clu_Dist_26 |  | S4_SRR_RL_Clu_Mes_3 | 0x24C | Motorola | Direct | SODLPrivateCANFD5Fr38.ReSideRdrLeDetn27RdrDetnRng.phys = | S4_SRR_RL_Clu_Mes_3.S4_SRR_RL_Clu_Dist_26 =
ReSideRdrLeDetn27RdrDetnRngV |  | SODLPrivateCANFD5Fr38 | 0x55 | Motorola | S4_SRR_RL_Clu_Vel_26 |  | S4_SRR_RL_Clu_Mes_3 | 0x24C | Motorola | Direct | SODLPrivateCANFD5Fr38.ReSideRdrLeDetn27RdrDetnRngV.phys = | S4_SRR_RL_Clu_Mes_3.S4_SRR_RL_Clu_Vel_26 =
ReSideRdrLeDetn27RdrDetnPwr |  | SODLPrivateCANFD5Fr38 | 0x55 | Motorola | S4_SRR_RL_Clu_SNR_26 |  | S4_SRR_RL_Clu_Mes_3 | 0x24C | Motorola | Direct | SODLPrivateCANFD5Fr38.ReSideRdrLeDetn27RdrDetnPwr.phys = | S4_SRR_RL_Clu_Mes_3.S4_SRR_RL_Clu_SNR_26 =
ReSideRdrLeDetn27RdrDetnSts |  | SODLPrivateCANFD5Fr38 | 0x55 | Motorola | S4_SRR_RL_Clu_DynProp_26 |  | S4_SRR_RL_Clu_Mes_3 | 0x24C | Motorola | Case:0x1: 0x1;Case:0x2: 0x0; | SODLPrivateCANFD5Fr38.ReSideRdrLeDetn27RdrDetnSts.phys = 2 | S4_SRR_RL_Clu_Mes_3.S4_SRR_RL_Clu_DynProp_26 = 0
ReSideRdrLeDetn27RdrDetnSts |  | SODLPrivateCANFD5Fr38 | 0x55 | Motorola | S4_SRR_RL_Clu_Locationvalid_26 |  | S4_SRR_RL_Clu_Mes_3 | 0x24C | Motorola | Case:0x0: 0x0;;Case:0x1: 0x0;;Case:0x2: 0x0;;Case:0x3: 0x1; | SODLPrivateCANFD5Fr38.ReSideRdrLeDetn27RdrDetnSts.phys = 3 | S4_SRR_RL_Clu_Mes_3.S4_SRR_RL_Clu_Locationvalid_26 = 1
ReSideRdrLeDetn28RdrDetnAzi |  | SODLPrivateCANFD5Fr38 | 0x55 | Motorola | S4_SRR_RL_Clu_Theta_27 |  | S4_SRR_RL_Clu_Mes_3 | 0x24C | Motorola | value*3.14/180 | SODLPrivateCANFD5Fr38.ReSideRdrLeDetn28RdrDetnAzi.phys = | S4_SRR_RL_Clu_Mes_3.S4_SRR_RL_Clu_Theta_27 =
ReSideRdrLeDetn28RdrDetnRng |  | SODLPrivateCANFD5Fr38 | 0x55 | Motorola | S4_SRR_RL_Clu_Dist_27 |  | S4_SRR_RL_Clu_Mes_3 | 0x24C | Motorola | Direct | SODLPrivateCANFD5Fr38.ReSideRdrLeDetn28RdrDetnRng.phys = | S4_SRR_RL_Clu_Mes_3.S4_SRR_RL_Clu_Dist_27 =
ReSideRdrLeDetn28RdrDetnRngV |  | SODLPrivateCANFD5Fr38 | 0x55 | Motorola | S4_SRR_RL_Clu_Vel_27 |  | S4_SRR_RL_Clu_Mes_3 | 0x24C | Motorola | Direct | SODLPrivateCANFD5Fr38.ReSideRdrLeDetn28RdrDetnRngV.phys = | S4_SRR_RL_Clu_Mes_3.S4_SRR_RL_Clu_Vel_27 =
ReSideRdrLeDetn28RdrDetnPwr |  | SODLPrivateCANFD5Fr38 | 0x55 | Motorola | S4_SRR_RL_Clu_SNR_27 |  | S4_SRR_RL_Clu_Mes_3 | 0x24C | Motorola | Direct | SODLPrivateCANFD5Fr38.ReSideRdrLeDetn28RdrDetnPwr.phys = | S4_SRR_RL_Clu_Mes_3.S4_SRR_RL_Clu_SNR_27 =
ReSideRdrLeDetn28RdrDetnSts |  | SODLPrivateCANFD5Fr38 | 0x55 | Motorola | S4_SRR_RL_Clu_DynProp_27 |  | S4_SRR_RL_Clu_Mes_3 | 0x24C | Motorola | Case:0x1: 0x1;Case:0x2: 0x0; | SODLPrivateCANFD5Fr38.ReSideRdrLeDetn28RdrDetnSts.phys = 2 | S4_SRR_RL_Clu_Mes_3.S4_SRR_RL_Clu_DynProp_27 = 0
ReSideRdrLeDetn28RdrDetnSts |  | SODLPrivateCANFD5Fr38 | 0x55 | Motorola | S4_SRR_RL_Clu_Locationvalid_27 |  | S4_SRR_RL_Clu_Mes_3 | 0x24C | Motorola | Case:0x0: 0x0;;Case:0x1: 0x0;;Case:0x2: 0x0;;Case:0x3: 0x1; | SODLPrivateCANFD5Fr38.ReSideRdrLeDetn28RdrDetnSts.phys = 3 | S4_SRR_RL_Clu_Mes_3.S4_SRR_RL_Clu_Locationvalid_27 = 1
ReSideRdrLeDetn29RdrDetnAzi |  | SODLPrivateCANFD5Fr38 | 0x55 | Motorola | S4_SRR_RL_Clu_Theta_28 |  | S4_SRR_RL_Clu_Mes_4 | 0x24D | Motorola | value*3.14/180 | SODLPrivateCANFD5Fr38.ReSideRdrLeDetn29RdrDetnAzi.phys = | S4_SRR_RL_Clu_Mes_4.S4_SRR_RL_Clu_Theta_28 =
ReSideRdrLeDetn29RdrDetnRng |  | SODLPrivateCANFD5Fr38 | 0x55 | Motorola | S4_SRR_RL_Clu_Dist_28 |  | S4_SRR_RL_Clu_Mes_4 | 0x24D | Motorola | Direct | SODLPrivateCANFD5Fr38.ReSideRdrLeDetn29RdrDetnRng.phys = | S4_SRR_RL_Clu_Mes_4.S4_SRR_RL_Clu_Dist_28 =
ReSideRdrLeDetn29RdrDetnRngV |  | SODLPrivateCANFD5Fr38 | 0x55 | Motorola | S4_SRR_RL_Clu_Vel_28 |  | S4_SRR_RL_Clu_Mes_4 | 0x24D | Motorola | Direct | SODLPrivateCANFD5Fr38.ReSideRdrLeDetn29RdrDetnRngV.phys = | S4_SRR_RL_Clu_Mes_4.S4_SRR_RL_Clu_Vel_28 =
ReSideRdrLeDetn29RdrDetnPwr |  | SODLPrivateCANFD5Fr38 | 0x55 | Motorola | S4_SRR_RL_Clu_SNR_28 |  | S4_SRR_RL_Clu_Mes_4 | 0x24D | Motorola | Direct | SODLPrivateCANFD5Fr38.ReSideRdrLeDetn29RdrDetnPwr.phys = | S4_SRR_RL_Clu_Mes_4.S4_SRR_RL_Clu_SNR_28 =
ReSideRdrLeDetn29RdrDetnSts |  | SODLPrivateCANFD5Fr38 | 0x55 | Motorola | S4_SRR_RL_Clu_DynProp_28 |  | S4_SRR_RL_Clu_Mes_4 | 0x24D | Motorola | Case:0x1: 0x1;Case:0x2: 0x0; | SODLPrivateCANFD5Fr38.ReSideRdrLeDetn29RdrDetnSts.phys = 2 | S4_SRR_RL_Clu_Mes_4.S4_SRR_RL_Clu_DynProp_28 = 0
ReSideRdrLeDetn29RdrDetnSts |  | SODLPrivateCANFD5Fr38 | 0x55 | Motorola | S4_SRR_RL_Clu_Locationvalid_28 |  | S4_SRR_RL_Clu_Mes_4 | 0x24D | Motorola | Case:0x0: 0x0;;Case:0x1: 0x0;;Case:0x2: 0x0;;Case:0x3: 0x1; | SODLPrivateCANFD5Fr38.ReSideRdrLeDetn29RdrDetnSts.phys = 3 | S4_SRR_RL_Clu_Mes_4.S4_SRR_RL_Clu_Locationvalid_28 = 1
ReSideRdrLeDetn30RdrDetnAzi |  | SODLPrivateCANFD5Fr38 | 0x55 | Motorola | S4_SRR_RL_Clu_Theta_29 |  | S4_SRR_RL_Clu_Mes_4 | 0x24D | Motorola | value*3.14/180 | SODLPrivateCANFD5Fr38.ReSideRdrLeDetn30RdrDetnAzi.phys = | S4_SRR_RL_Clu_Mes_4.S4_SRR_RL_Clu_Theta_29 =
ReSideRdrLeDetn30RdrDetnRng |  | SODLPrivateCANFD5Fr38 | 0x55 | Motorola | S4_SRR_RL_Clu_Dist_29 |  | S4_SRR_RL_Clu_Mes_4 | 0x24D | Motorola | Direct | SODLPrivateCANFD5Fr38.ReSideRdrLeDetn30RdrDetnRng.phys = | S4_SRR_RL_Clu_Mes_4.S4_SRR_RL_Clu_Dist_29 =
ReSideRdrLeDetn30RdrDetnRngV |  | SODLPrivateCANFD5Fr38 | 0x55 | Motorola | S4_SRR_RL_Clu_Vel_29 |  | S4_SRR_RL_Clu_Mes_4 | 0x24D | Motorola | Direct | SODLPrivateCANFD5Fr38.ReSideRdrLeDetn30RdrDetnRngV.phys = | S4_SRR_RL_Clu_Mes_4.S4_SRR_RL_Clu_Vel_29 =
ReSideRdrLeDetn30RdrDetnPwr |  | SODLPrivateCANFD5Fr38 | 0x55 | Motorola | S4_SRR_RL_Clu_SNR_29 |  | S4_SRR_RL_Clu_Mes_4 | 0x24D | Motorola | Direct | SODLPrivateCANFD5Fr38.ReSideRdrLeDetn30RdrDetnPwr.phys = | S4_SRR_RL_Clu_Mes_4.S4_SRR_RL_Clu_SNR_29 =
ReSideRdrLeDetn30RdrDetnSts |  | SODLPrivateCANFD5Fr38 | 0x55 | Motorola | S4_SRR_RL_Clu_DynProp_29 |  | S4_SRR_RL_Clu_Mes_4 | 0x24D | Motorola | Case:0x1: 0x1;Case:0x2: 0x0; | SODLPrivateCANFD5Fr38.ReSideRdrLeDetn30RdrDetnSts.phys = 2 | S4_SRR_RL_Clu_Mes_4.S4_SRR_RL_Clu_DynProp_29 = 0
ReSideRdrLeDetn30RdrDetnSts |  | SODLPrivateCANFD5Fr38 | 0x55 | Motorola | S4_SRR_RL_Clu_Locationvalid_29 |  | S4_SRR_RL_Clu_Mes_4 | 0x24D | Motorola | Case:0x0: 0x0;;Case:0x1: 0x0;;Case:0x2: 0x0;;Case:0x3: 0x1; | SODLPrivateCANFD5Fr38.ReSideRdrLeDetn30RdrDetnSts.phys = 3 | S4_SRR_RL_Clu_Mes_4.S4_SRR_RL_Clu_Locationvalid_29 = 1
ReSideRdrLeDetn31RdrDetnAzi |  | SODLPrivateCANFD5Fr39 | 0x56 | Motorola | S4_SRR_RL_Clu_Theta_30 |  | S4_SRR_RL_Clu_Mes_4 | 0x24D | Motorola | value*3.14/180 | SODLPrivateCANFD5Fr39.ReSideRdrLeDetn31RdrDetnAzi.phys = | S4_SRR_RL_Clu_Mes_4.S4_SRR_RL_Clu_Theta_30 =
ReSideRdrLeDetn31RdrDetnRng |  | SODLPrivateCANFD5Fr39 | 0x56 | Motorola | S4_SRR_RL_Clu_Dist_30 |  | S4_SRR_RL_Clu_Mes_4 | 0x24D | Motorola | Direct | SODLPrivateCANFD5Fr39.ReSideRdrLeDetn31RdrDetnRng.phys = | S4_SRR_RL_Clu_Mes_4.S4_SRR_RL_Clu_Dist_30 =
ReSideRdrLeDetn31RdrDetnRngV |  | SODLPrivateCANFD5Fr39 | 0x56 | Motorola | S4_SRR_RL_Clu_Vel_30 |  | S4_SRR_RL_Clu_Mes_4 | 0x24D | Motorola | Direct | SODLPrivateCANFD5Fr39.ReSideRdrLeDetn31RdrDetnRngV.phys = | S4_SRR_RL_Clu_Mes_4.S4_SRR_RL_Clu_Vel_30 =
ReSideRdrLeDetn31RdrDetnPwr |  | SODLPrivateCANFD5Fr39 | 0x56 | Motorola | S4_SRR_RL_Clu_SNR_30 |  | S4_SRR_RL_Clu_Mes_4 | 0x24D | Motorola | Direct | SODLPrivateCANFD5Fr39.ReSideRdrLeDetn31RdrDetnPwr.phys = | S4_SRR_RL_Clu_Mes_4.S4_SRR_RL_Clu_SNR_30 =
ReSideRdrLeDetn31RdrDetnSts |  | SODLPrivateCANFD5Fr39 | 0x56 | Motorola | S4_SRR_RL_Clu_DynProp_30 |  | S4_SRR_RL_Clu_Mes_4 | 0x24D | Motorola | Case:0x1: 0x1;Case:0x2: 0x0; | SODLPrivateCANFD5Fr39.ReSideRdrLeDetn31RdrDetnSts.phys = 2 | S4_SRR_RL_Clu_Mes_4.S4_SRR_RL_Clu_DynProp_30 = 0
ReSideRdrLeDetn31RdrDetnSts |  | SODLPrivateCANFD5Fr39 | 0x56 | Motorola | S4_SRR_RL_Clu_Locationvalid_30 |  | S4_SRR_RL_Clu_Mes_4 | 0x24D | Motorola | Case:0x0: 0x0;;Case:0x1: 0x0;;Case:0x2: 0x0;;Case:0x3: 0x1; | SODLPrivateCANFD5Fr39.ReSideRdrLeDetn31RdrDetnSts.phys = 3 | S4_SRR_RL_Clu_Mes_4.S4_SRR_RL_Clu_Locationvalid_30 = 1
ReSideRdrLeDetn32RdrDetnAzi |  | SODLPrivateCANFD5Fr39 | 0x56 | Motorola | S4_SRR_RL_Clu_Theta_31 |  | S4_SRR_RL_Clu_Mes_4 | 0x24D | Motorola | value*3.14/180 | SODLPrivateCANFD5Fr39.ReSideRdrLeDetn32RdrDetnAzi.phys = | S4_SRR_RL_Clu_Mes_4.S4_SRR_RL_Clu_Theta_31 =
ReSideRdrLeDetn32RdrDetnRng |  | SODLPrivateCANFD5Fr39 | 0x56 | Motorola | S4_SRR_RL_Clu_Dist_31 |  | S4_SRR_RL_Clu_Mes_4 | 0x24D | Motorola | Direct | SODLPrivateCANFD5Fr39.ReSideRdrLeDetn32RdrDetnRng.phys = | S4_SRR_RL_Clu_Mes_4.S4_SRR_RL_Clu_Dist_31 =
ReSideRdrLeDetn32RdrDetnRngV |  | SODLPrivateCANFD5Fr39 | 0x56 | Motorola | S4_SRR_RL_Clu_Vel_31 |  | S4_SRR_RL_Clu_Mes_4 | 0x24D | Motorola | Direct | SODLPrivateCANFD5Fr39.ReSideRdrLeDetn32RdrDetnRngV.phys = | S4_SRR_RL_Clu_Mes_4.S4_SRR_RL_Clu_Vel_31 =
ReSideRdrLeDetn32RdrDetnPwr |  | SODLPrivateCANFD5Fr39 | 0x56 | Motorola | S4_SRR_RL_Clu_SNR_31 |  | S4_SRR_RL_Clu_Mes_4 | 0x24D | Motorola | Direct | SODLPrivateCANFD5Fr39.ReSideRdrLeDetn32RdrDetnPwr.phys = | S4_SRR_RL_Clu_Mes_4.S4_SRR_RL_Clu_SNR_31 =
ReSideRdrLeDetn32RdrDetnSts |  | SODLPrivateCANFD5Fr39 | 0x56 | Motorola | S4_SRR_RL_Clu_DynProp_31 |  | S4_SRR_RL_Clu_Mes_4 | 0x24D | Motorola | Case:0x1: 0x1;Case:0x2: 0x0; | SODLPrivateCANFD5Fr39.ReSideRdrLeDetn32RdrDetnSts.phys = 2 | S4_SRR_RL_Clu_Mes_4.S4_SRR_RL_Clu_DynProp_31 = 0
ReSideRdrLeDetn32RdrDetnSts |  | SODLPrivateCANFD5Fr39 | 0x56 | Motorola | S4_SRR_RL_Clu_Locationvalid_31 |  | S4_SRR_RL_Clu_Mes_4 | 0x24D | Motorola | Case:0x0: 0x0;;Case:0x1: 0x0;;Case:0x2: 0x0;;Case:0x3: 0x1; | SODLPrivateCANFD5Fr39.ReSideRdrLeDetn32RdrDetnSts.phys = 3 | S4_SRR_RL_Clu_Mes_4.S4_SRR_RL_Clu_Locationvalid_31 = 1
ReSideRdrLeDetn33RdrDetnAzi |  | SODLPrivateCANFD5Fr39 | 0x56 | Motorola | S4_SRR_RL_Clu_Theta_32 |  | S4_SRR_RL_Clu_Mes_4 | 0x24D | Motorola | value*3.14/180 | SODLPrivateCANFD5Fr39.ReSideRdrLeDetn33RdrDetnAzi.phys = | S4_SRR_RL_Clu_Mes_4.S4_SRR_RL_Clu_Theta_32 =
ReSideRdrLeDetn33RdrDetnRng |  | SODLPrivateCANFD5Fr39 | 0x56 | Motorola | S4_SRR_RL_Clu_Dist_32 |  | S4_SRR_RL_Clu_Mes_4 | 0x24D | Motorola | Direct | SODLPrivateCANFD5Fr39.ReSideRdrLeDetn33RdrDetnRng.phys = | S4_SRR_RL_Clu_Mes_4.S4_SRR_RL_Clu_Dist_32 =
ReSideRdrLeDetn33RdrDetnRngV |  | SODLPrivateCANFD5Fr39 | 0x56 | Motorola | S4_SRR_RL_Clu_Vel_32 |  | S4_SRR_RL_Clu_Mes_4 | 0x24D | Motorola | Direct | SODLPrivateCANFD5Fr39.ReSideRdrLeDetn33RdrDetnRngV.phys = | S4_SRR_RL_Clu_Mes_4.S4_SRR_RL_Clu_Vel_32 =
ReSideRdrLeDetn33RdrDetnPwr |  | SODLPrivateCANFD5Fr39 | 0x56 | Motorola | S4_SRR_RL_Clu_SNR_32 |  | S4_SRR_RL_Clu_Mes_4 | 0x24D | Motorola | Direct | SODLPrivateCANFD5Fr39.ReSideRdrLeDetn33RdrDetnPwr.phys = | S4_SRR_RL_Clu_Mes_4.S4_SRR_RL_Clu_SNR_32 =
ReSideRdrLeDetn33RdrDetnSts |  | SODLPrivateCANFD5Fr39 | 0x56 | Motorola | S4_SRR_RL_Clu_DynProp_32 |  | S4_SRR_RL_Clu_Mes_4 | 0x24D | Motorola | Case:0x1: 0x1;Case:0x2: 0x0; | SODLPrivateCANFD5Fr39.ReSideRdrLeDetn33RdrDetnSts.phys = 2 | S4_SRR_RL_Clu_Mes_4.S4_SRR_RL_Clu_DynProp_32 = 0
ReSideRdrLeDetn33RdrDetnSts |  | SODLPrivateCANFD5Fr39 | 0x56 | Motorola | S4_SRR_RL_Clu_Locationvalid_32 |  | S4_SRR_RL_Clu_Mes_4 | 0x24D | Motorola | Case:0x0: 0x0;;Case:0x1: 0x0;;Case:0x2: 0x0;;Case:0x3: 0x1; | SODLPrivateCANFD5Fr39.ReSideRdrLeDetn33RdrDetnSts.phys = 3 | S4_SRR_RL_Clu_Mes_4.S4_SRR_RL_Clu_Locationvalid_32 = 1
ReSideRdrLeDetn34RdrDetnAzi |  | SODLPrivateCANFD5Fr39 | 0x56 | Motorola | S4_SRR_RL_Clu_Theta_33 |  | S4_SRR_RL_Clu_Mes_4 | 0x24D | Motorola | value*3.14/180 | SODLPrivateCANFD5Fr39.ReSideRdrLeDetn34RdrDetnAzi.phys = | S4_SRR_RL_Clu_Mes_4.S4_SRR_RL_Clu_Theta_33 =
ReSideRdrLeDetn34RdrDetnRng |  | SODLPrivateCANFD5Fr39 | 0x56 | Motorola | S4_SRR_RL_Clu_Dist_33 |  | S4_SRR_RL_Clu_Mes_4 | 0x24D | Motorola | Direct | SODLPrivateCANFD5Fr39.ReSideRdrLeDetn34RdrDetnRng.phys = | S4_SRR_RL_Clu_Mes_4.S4_SRR_RL_Clu_Dist_33 =
ReSideRdrLeDetn34RdrDetnRngV |  | SODLPrivateCANFD5Fr39 | 0x56 | Motorola | S4_SRR_RL_Clu_Vel_33 |  | S4_SRR_RL_Clu_Mes_4 | 0x24D | Motorola | Direct | SODLPrivateCANFD5Fr39.ReSideRdrLeDetn34RdrDetnRngV.phys = | S4_SRR_RL_Clu_Mes_4.S4_SRR_RL_Clu_Vel_33 =
ReSideRdrLeDetn34RdrDetnPwr |  | SODLPrivateCANFD5Fr39 | 0x56 | Motorola | S4_SRR_RL_Clu_SNR_33 |  | S4_SRR_RL_Clu_Mes_4 | 0x24D | Motorola | Direct | SODLPrivateCANFD5Fr39.ReSideRdrLeDetn34RdrDetnPwr.phys = | S4_SRR_RL_Clu_Mes_4.S4_SRR_RL_Clu_SNR_33 =
ReSideRdrLeDetn34RdrDetnSts |  | SODLPrivateCANFD5Fr39 | 0x56 | Motorola | S4_SRR_RL_Clu_DynProp_33 |  | S4_SRR_RL_Clu_Mes_4 | 0x24D | Motorola | Case:0x1: 0x1;Case:0x2: 0x0; | SODLPrivateCANFD5Fr39.ReSideRdrLeDetn34RdrDetnSts.phys = 2 | S4_SRR_RL_Clu_Mes_4.S4_SRR_RL_Clu_DynProp_33 = 0
ReSideRdrLeDetn34RdrDetnSts |  | SODLPrivateCANFD5Fr39 | 0x56 | Motorola | S4_SRR_RL_Clu_Locationvalid_33 |  | S4_SRR_RL_Clu_Mes_4 | 0x24D | Motorola | Case:0x0: 0x0;;Case:0x1: 0x0;;Case:0x2: 0x0;;Case:0x3: 0x1; | SODLPrivateCANFD5Fr39.ReSideRdrLeDetn34RdrDetnSts.phys = 3 | S4_SRR_RL_Clu_Mes_4.S4_SRR_RL_Clu_Locationvalid_33 = 1
ReSideRdrLeDetn35RdrDetnAzi |  | SODLPrivateCANFD5Fr39 | 0x56 | Motorola | S4_SRR_RL_Clu_Theta_34 |  | S4_SRR_RL_Clu_Mes_4 | 0x24D | Motorola | value*3.14/180 | SODLPrivateCANFD5Fr39.ReSideRdrLeDetn35RdrDetnAzi.phys = | S4_SRR_RL_Clu_Mes_4.S4_SRR_RL_Clu_Theta_34 =
ReSideRdrLeDetn35RdrDetnRng |  | SODLPrivateCANFD5Fr39 | 0x56 | Motorola | S4_SRR_RL_Clu_Dist_34 |  | S4_SRR_RL_Clu_Mes_4 | 0x24D | Motorola | Direct | SODLPrivateCANFD5Fr39.ReSideRdrLeDetn35RdrDetnRng.phys = | S4_SRR_RL_Clu_Mes_4.S4_SRR_RL_Clu_Dist_34 =
ReSideRdrLeDetn35RdrDetnRngV |  | SODLPrivateCANFD5Fr39 | 0x56 | Motorola | S4_SRR_RL_Clu_Vel_34 |  | S4_SRR_RL_Clu_Mes_4 | 0x24D | Motorola | Direct | SODLPrivateCANFD5Fr39.ReSideRdrLeDetn35RdrDetnRngV.phys = | S4_SRR_RL_Clu_Mes_4.S4_SRR_RL_Clu_Vel_34 =
ReSideRdrLeDetn35RdrDetnPwr |  | SODLPrivateCANFD5Fr39 | 0x56 | Motorola | S4_SRR_RL_Clu_SNR_34 |  | S4_SRR_RL_Clu_Mes_4 | 0x24D | Motorola | Direct | SODLPrivateCANFD5Fr39.ReSideRdrLeDetn35RdrDetnPwr.phys = | S4_SRR_RL_Clu_Mes_4.S4_SRR_RL_Clu_SNR_34 =
ReSideRdrLeDetn35RdrDetnSts |  | SODLPrivateCANFD5Fr39 | 0x56 | Motorola | S4_SRR_RL_Clu_DynProp_34 |  | S4_SRR_RL_Clu_Mes_4 | 0x24D | Motorola | Case:0x1: 0x1;Case:0x2: 0x0; | SODLPrivateCANFD5Fr39.ReSideRdrLeDetn35RdrDetnSts.phys = 2 | S4_SRR_RL_Clu_Mes_4.S4_SRR_RL_Clu_DynProp_34 = 0
ReSideRdrLeDetn35RdrDetnSts |  | SODLPrivateCANFD5Fr39 | 0x56 | Motorola | S4_SRR_RL_Clu_Locationvalid_34 |  | S4_SRR_RL_Clu_Mes_4 | 0x24D | Motorola | Case:0x0: 0x0;;Case:0x1: 0x0;;Case:0x2: 0x0;;Case:0x3: 0x1; | SODLPrivateCANFD5Fr39.ReSideRdrLeDetn35RdrDetnSts.phys = 3 | S4_SRR_RL_Clu_Mes_4.S4_SRR_RL_Clu_Locationvalid_34 = 1
ReSideRdrLeDetn36RdrDetnAzi |  | SODLPrivateCANFD5Fr39 | 0x56 | Motorola | S4_SRR_RL_Clu_Theta_35 |  | S4_SRR_RL_Clu_Mes_5 | 0x24E | Motorola | value*3.14/180 | SODLPrivateCANFD5Fr39.ReSideRdrLeDetn36RdrDetnAzi.phys = | S4_SRR_RL_Clu_Mes_5.S4_SRR_RL_Clu_Theta_35 =
ReSideRdrLeDetn36RdrDetnRng |  | SODLPrivateCANFD5Fr39 | 0x56 | Motorola | S4_SRR_RL_Clu_Dist_35 |  | S4_SRR_RL_Clu_Mes_5 | 0x24E | Motorola | Direct | SODLPrivateCANFD5Fr39.ReSideRdrLeDetn36RdrDetnRng.phys = | S4_SRR_RL_Clu_Mes_5.S4_SRR_RL_Clu_Dist_35 =
ReSideRdrLeDetn36RdrDetnRngV |  | SODLPrivateCANFD5Fr39 | 0x56 | Motorola | S4_SRR_RL_Clu_Vel_35 |  | S4_SRR_RL_Clu_Mes_5 | 0x24E | Motorola | Direct | SODLPrivateCANFD5Fr39.ReSideRdrLeDetn36RdrDetnRngV.phys = | S4_SRR_RL_Clu_Mes_5.S4_SRR_RL_Clu_Vel_35 =
ReSideRdrLeDetn36RdrDetnPwr |  | SODLPrivateCANFD5Fr39 | 0x56 | Motorola | S4_SRR_RL_Clu_SNR_35 |  | S4_SRR_RL_Clu_Mes_5 | 0x24E | Motorola | Direct | SODLPrivateCANFD5Fr39.ReSideRdrLeDetn36RdrDetnPwr.phys = | S4_SRR_RL_Clu_Mes_5.S4_SRR_RL_Clu_SNR_35 =
ReSideRdrLeDetn36RdrDetnSts |  | SODLPrivateCANFD5Fr39 | 0x56 | Motorola | S4_SRR_RL_Clu_DynProp_35 |  | S4_SRR_RL_Clu_Mes_5 | 0x24E | Motorola | Case:0x1: 0x1;Case:0x2: 0x0; | SODLPrivateCANFD5Fr39.ReSideRdrLeDetn36RdrDetnSts.phys = 2 | S4_SRR_RL_Clu_Mes_5.S4_SRR_RL_Clu_DynProp_35 = 0
ReSideRdrLeDetn36RdrDetnSts |  | SODLPrivateCANFD5Fr39 | 0x56 | Motorola | S4_SRR_RL_Clu_Locationvalid_35 |  | S4_SRR_RL_Clu_Mes_5 | 0x24E | Motorola | Case:0x0: 0x0;;Case:0x1: 0x0;;Case:0x2: 0x0;;Case:0x3: 0x1; | SODLPrivateCANFD5Fr39.ReSideRdrLeDetn36RdrDetnSts.phys = 3 | S4_SRR_RL_Clu_Mes_5.S4_SRR_RL_Clu_Locationvalid_35 = 1
ReSideRdrLeDetn37RdrDetnAzi |  | SODLPrivateCANFD5Fr40 | 0x57 | Motorola | S4_SRR_RL_Clu_Theta_36 |  | S4_SRR_RL_Clu_Mes_5 | 0x24E | Motorola | value*3.14/180 | SODLPrivateCANFD5Fr40.ReSideRdrLeDetn37RdrDetnAzi.phys = | S4_SRR_RL_Clu_Mes_5.S4_SRR_RL_Clu_Theta_36 =
ReSideRdrLeDetn37RdrDetnRng |  | SODLPrivateCANFD5Fr40 | 0x57 | Motorola | S4_SRR_RL_Clu_Dist_36 |  | S4_SRR_RL_Clu_Mes_5 | 0x24E | Motorola | Direct | SODLPrivateCANFD5Fr40.ReSideRdrLeDetn37RdrDetnRng.phys = | S4_SRR_RL_Clu_Mes_5.S4_SRR_RL_Clu_Dist_36 =
ReSideRdrLeDetn37RdrDetnRngV |  | SODLPrivateCANFD5Fr40 | 0x57 | Motorola | S4_SRR_RL_Clu_Vel_36 |  | S4_SRR_RL_Clu_Mes_5 | 0x24E | Motorola | Direct | SODLPrivateCANFD5Fr40.ReSideRdrLeDetn37RdrDetnRngV.phys = | S4_SRR_RL_Clu_Mes_5.S4_SRR_RL_Clu_Vel_36 =
ReSideRdrLeDetn37RdrDetnPwr |  | SODLPrivateCANFD5Fr40 | 0x57 | Motorola | S4_SRR_RL_Clu_SNR_36 |  | S4_SRR_RL_Clu_Mes_5 | 0x24E | Motorola | Direct | SODLPrivateCANFD5Fr40.ReSideRdrLeDetn37RdrDetnPwr.phys = | S4_SRR_RL_Clu_Mes_5.S4_SRR_RL_Clu_SNR_36 =
ReSideRdrLeDetn37RdrDetnSts |  | SODLPrivateCANFD5Fr40 | 0x57 | Motorola | S4_SRR_RL_Clu_DynProp_36 |  | S4_SRR_RL_Clu_Mes_5 | 0x24E | Motorola | Case:0x1: 0x1;Case:0x2: 0x0; | SODLPrivateCANFD5Fr40.ReSideRdrLeDetn37RdrDetnSts.phys = 2 | S4_SRR_RL_Clu_Mes_5.S4_SRR_RL_Clu_DynProp_36 = 0
ReSideRdrLeDetn37RdrDetnSts |  | SODLPrivateCANFD5Fr40 | 0x57 | Motorola | S4_SRR_RL_Clu_Locationvalid_36 |  | S4_SRR_RL_Clu_Mes_5 | 0x24E | Motorola | Case:0x0: 0x0;;Case:0x1: 0x0;;Case:0x2: 0x0;;Case:0x3: 0x1; | SODLPrivateCANFD5Fr40.ReSideRdrLeDetn37RdrDetnSts.phys = 3 | S4_SRR_RL_Clu_Mes_5.S4_SRR_RL_Clu_Locationvalid_36 = 1
ReSideRdrLeDetn38RdrDetnAzi |  | SODLPrivateCANFD5Fr40 | 0x57 | Motorola | S4_SRR_RL_Clu_Theta_37 |  | S4_SRR_RL_Clu_Mes_5 | 0x24E | Motorola | value*3.14/180 | SODLPrivateCANFD5Fr40.ReSideRdrLeDetn38RdrDetnAzi.phys = | S4_SRR_RL_Clu_Mes_5.S4_SRR_RL_Clu_Theta_37 =
ReSideRdrLeDetn38RdrDetnRng |  | SODLPrivateCANFD5Fr40 | 0x57 | Motorola | S4_SRR_RL_Clu_Dist_37 |  | S4_SRR_RL_Clu_Mes_5 | 0x24E | Motorola | Direct | SODLPrivateCANFD5Fr40.ReSideRdrLeDetn38RdrDetnRng.phys = | S4_SRR_RL_Clu_Mes_5.S4_SRR_RL_Clu_Dist_37 =
ReSideRdrLeDetn38RdrDetnRngV |  | SODLPrivateCANFD5Fr40 | 0x57 | Motorola | S4_SRR_RL_Clu_Vel_37 |  | S4_SRR_RL_Clu_Mes_5 | 0x24E | Motorola | Direct | SODLPrivateCANFD5Fr40.ReSideRdrLeDetn38RdrDetnRngV.phys = | S4_SRR_RL_Clu_Mes_5.S4_SRR_RL_Clu_Vel_37 =
ReSideRdrLeDetn38RdrDetnPwr |  | SODLPrivateCANFD5Fr40 | 0x57 | Motorola | S4_SRR_RL_Clu_SNR_37 |  | S4_SRR_RL_Clu_Mes_5 | 0x24E | Motorola | Direct | SODLPrivateCANFD5Fr40.ReSideRdrLeDetn38RdrDetnPwr.phys = | S4_SRR_RL_Clu_Mes_5.S4_SRR_RL_Clu_SNR_37 =
ReSideRdrLeDetn38RdrDetnSts |  | SODLPrivateCANFD5Fr40 | 0x57 | Motorola | S4_SRR_RL_Clu_DynProp_37 |  | S4_SRR_RL_Clu_Mes_5 | 0x24E | Motorola | Case:0x1: 0x1;Case:0x2: 0x0; | SODLPrivateCANFD5Fr40.ReSideRdrLeDetn38RdrDetnSts.phys = 2 | S4_SRR_RL_Clu_Mes_5.S4_SRR_RL_Clu_DynProp_37 = 0
ReSideRdrLeDetn38RdrDetnSts |  | SODLPrivateCANFD5Fr40 | 0x57 | Motorola | S4_SRR_RL_Clu_Locationvalid_37 |  | S4_SRR_RL_Clu_Mes_5 | 0x24E | Motorola | Case:0x0: 0x0;;Case:0x1: 0x0;;Case:0x2: 0x0;;Case:0x3: 0x1; | SODLPrivateCANFD5Fr40.ReSideRdrLeDetn38RdrDetnSts.phys = 3 | S4_SRR_RL_Clu_Mes_5.S4_SRR_RL_Clu_Locationvalid_37 = 1
ReSideRdrLeDetn39RdrDetnAzi |  | SODLPrivateCANFD5Fr40 | 0x57 | Motorola | S4_SRR_RL_Clu_Theta_38 |  | S4_SRR_RL_Clu_Mes_5 | 0x24E | Motorola | value*3.14/180 | SODLPrivateCANFD5Fr40.ReSideRdrLeDetn39RdrDetnAzi.phys = | S4_SRR_RL_Clu_Mes_5.S4_SRR_RL_Clu_Theta_38 =
ReSideRdrLeDetn39RdrDetnRng |  | SODLPrivateCANFD5Fr40 | 0x57 | Motorola | S4_SRR_RL_Clu_Dist_38 |  | S4_SRR_RL_Clu_Mes_5 | 0x24E | Motorola | Direct | SODLPrivateCANFD5Fr40.ReSideRdrLeDetn39RdrDetnRng.phys = | S4_SRR_RL_Clu_Mes_5.S4_SRR_RL_Clu_Dist_38 =
ReSideRdrLeDetn39RdrDetnRngV |  | SODLPrivateCANFD5Fr40 | 0x57 | Motorola | S4_SRR_RL_Clu_Vel_38 |  | S4_SRR_RL_Clu_Mes_5 | 0x24E | Motorola | Direct | SODLPrivateCANFD5Fr40.ReSideRdrLeDetn39RdrDetnRngV.phys = | S4_SRR_RL_Clu_Mes_5.S4_SRR_RL_Clu_Vel_38 =
ReSideRdrLeDetn39RdrDetnPwr |  | SODLPrivateCANFD5Fr40 | 0x57 | Motorola | S4_SRR_RL_Clu_SNR_38 |  | S4_SRR_RL_Clu_Mes_5 | 0x24E | Motorola | Direct | SODLPrivateCANFD5Fr40.ReSideRdrLeDetn39RdrDetnPwr.phys = | S4_SRR_RL_Clu_Mes_5.S4_SRR_RL_Clu_SNR_38 =
ReSideRdrLeDetn39RdrDetnSts |  | SODLPrivateCANFD5Fr40 | 0x57 | Motorola | S4_SRR_RL_Clu_DynProp_38 |  | S4_SRR_RL_Clu_Mes_5 | 0x24E | Motorola | Case:0x1: 0x1;Case:0x2: 0x0; | SODLPrivateCANFD5Fr40.ReSideRdrLeDetn39RdrDetnSts.phys = 2 | S4_SRR_RL_Clu_Mes_5.S4_SRR_RL_Clu_DynProp_38 = 0
ReSideRdrLeDetn39RdrDetnSts |  | SODLPrivateCANFD5Fr40 | 0x57 | Motorola | S4_SRR_RL_Clu_Locationvalid_38 |  | S4_SRR_RL_Clu_Mes_5 | 0x24E | Motorola | Case:0x0: 0x0;;Case:0x1: 0x0;;Case:0x2: 0x0;;Case:0x3: 0x1; | SODLPrivateCANFD5Fr40.ReSideRdrLeDetn39RdrDetnSts.phys = 3 | S4_SRR_RL_Clu_Mes_5.S4_SRR_RL_Clu_Locationvalid_38 = 1
ReSideRdrLeDetn40RdrDetnAzi |  | SODLPrivateCANFD5Fr40 | 0x57 | Motorola | S4_SRR_RL_Clu_Theta_39 |  | S4_SRR_RL_Clu_Mes_5 | 0x24E | Motorola | value*3.14/180 | SODLPrivateCANFD5Fr40.ReSideRdrLeDetn40RdrDetnAzi.phys = | S4_SRR_RL_Clu_Mes_5.S4_SRR_RL_Clu_Theta_39 =
ReSideRdrLeDetn40RdrDetnRng |  | SODLPrivateCANFD5Fr40 | 0x57 | Motorola | S4_SRR_RL_Clu_Dist_39 |  | S4_SRR_RL_Clu_Mes_5 | 0x24E | Motorola | Direct | SODLPrivateCANFD5Fr40.ReSideRdrLeDetn40RdrDetnRng.phys = | S4_SRR_RL_Clu_Mes_5.S4_SRR_RL_Clu_Dist_39 =
ReSideRdrLeDetn40RdrDetnRngV |  | SODLPrivateCANFD5Fr40 | 0x57 | Motorola | S4_SRR_RL_Clu_Vel_39 |  | S4_SRR_RL_Clu_Mes_5 | 0x24E | Motorola | Direct | SODLPrivateCANFD5Fr40.ReSideRdrLeDetn40RdrDetnRngV.phys = | S4_SRR_RL_Clu_Mes_5.S4_SRR_RL_Clu_Vel_39 =
ReSideRdrLeDetn40RdrDetnPwr |  | SODLPrivateCANFD5Fr40 | 0x57 | Motorola | S4_SRR_RL_Clu_SNR_39 |  | S4_SRR_RL_Clu_Mes_5 | 0x24E | Motorola | Direct | SODLPrivateCANFD5Fr40.ReSideRdrLeDetn40RdrDetnPwr.phys = | S4_SRR_RL_Clu_Mes_5.S4_SRR_RL_Clu_SNR_39 =
ReSideRdrLeDetn40RdrDetnSts |  | SODLPrivateCANFD5Fr40 | 0x57 | Motorola | S4_SRR_RL_Clu_DynProp_39 |  | S4_SRR_RL_Clu_Mes_5 | 0x24E | Motorola | Case:0x1: 0x1;Case:0x2: 0x0; | SODLPrivateCANFD5Fr40.ReSideRdrLeDetn40RdrDetnSts.phys = 2 | S4_SRR_RL_Clu_Mes_5.S4_SRR_RL_Clu_DynProp_39 = 0
ReSideRdrLeDetn40RdrDetnSts |  | SODLPrivateCANFD5Fr40 | 0x57 | Motorola | S4_SRR_RL_Clu_Locationvalid_39 |  | S4_SRR_RL_Clu_Mes_5 | 0x24E | Motorola | Case:0x0: 0x0;;Case:0x1: 0x0;;Case:0x2: 0x0;;Case:0x3: 0x1; | SODLPrivateCANFD5Fr40.ReSideRdrLeDetn40RdrDetnSts.phys = 3 | S4_SRR_RL_Clu_Mes_5.S4_SRR_RL_Clu_Locationvalid_39 = 1
ReSideRdrLeDetn41RdrDetnAzi |  | SODLPrivateCANFD5Fr40 | 0x57 | Motorola | S4_SRR_RL_Clu_Theta_40 |  | S4_SRR_RL_Clu_Mes_5 | 0x24E | Motorola | value*3.14/180 | SODLPrivateCANFD5Fr40.ReSideRdrLeDetn41RdrDetnAzi.phys = | S4_SRR_RL_Clu_Mes_5.S4_SRR_RL_Clu_Theta_40 =
ReSideRdrLeDetn41RdrDetnRng |  | SODLPrivateCANFD5Fr40 | 0x57 | Motorola | S4_SRR_RL_Clu_Dist_40 |  | S4_SRR_RL_Clu_Mes_5 | 0x24E | Motorola | Direct | SODLPrivateCANFD5Fr40.ReSideRdrLeDetn41RdrDetnRng.phys = | S4_SRR_RL_Clu_Mes_5.S4_SRR_RL_Clu_Dist_40 =
ReSideRdrLeDetn41RdrDetnRngV |  | SODLPrivateCANFD5Fr40 | 0x57 | Motorola | S4_SRR_RL_Clu_Vel_40 |  | S4_SRR_RL_Clu_Mes_5 | 0x24E | Motorola | Direct | SODLPrivateCANFD5Fr40.ReSideRdrLeDetn41RdrDetnRngV.phys = | S4_SRR_RL_Clu_Mes_5.S4_SRR_RL_Clu_Vel_40 =
ReSideRdrLeDetn41RdrDetnPwr |  | SODLPrivateCANFD5Fr40 | 0x57 | Motorola | S4_SRR_RL_Clu_SNR_40 |  | S4_SRR_RL_Clu_Mes_5 | 0x24E | Motorola | Direct | SODLPrivateCANFD5Fr40.ReSideRdrLeDetn41RdrDetnPwr.phys = | S4_SRR_RL_Clu_Mes_5.S4_SRR_RL_Clu_SNR_40 =
ReSideRdrLeDetn41RdrDetnSts |  | SODLPrivateCANFD5Fr40 | 0x57 | Motorola | S4_SRR_RL_Clu_DynProp_40 |  | S4_SRR_RL_Clu_Mes_5 | 0x24E | Motorola | Case:0x1: 0x1;Case:0x2: 0x0; | SODLPrivateCANFD5Fr40.ReSideRdrLeDetn41RdrDetnSts.phys = 2 | S4_SRR_RL_Clu_Mes_5.S4_SRR_RL_Clu_DynProp_40 = 0
ReSideRdrLeDetn41RdrDetnSts |  | SODLPrivateCANFD5Fr40 | 0x57 | Motorola | S4_SRR_RL_Clu_Locationvalid_40 |  | S4_SRR_RL_Clu_Mes_5 | 0x24E | Motorola | Case:0x0: 0x0;;Case:0x1: 0x0;;Case:0x2: 0x0;;Case:0x3: 0x1; | SODLPrivateCANFD5Fr40.ReSideRdrLeDetn41RdrDetnSts.phys = 3 | S4_SRR_RL_Clu_Mes_5.S4_SRR_RL_Clu_Locationvalid_40 = 1
ReSideRdrLeDetn42RdrDetnAzi |  | SODLPrivateCANFD5Fr40 | 0x57 | Motorola | S4_SRR_RL_Clu_Theta_41 |  | S4_SRR_RL_Clu_Mes_5 | 0x24E | Motorola | value*3.14/180 | SODLPrivateCANFD5Fr40.ReSideRdrLeDetn42RdrDetnAzi.phys = | S4_SRR_RL_Clu_Mes_5.S4_SRR_RL_Clu_Theta_41 =
ReSideRdrLeDetn42RdrDetnRng |  | SODLPrivateCANFD5Fr40 | 0x57 | Motorola | S4_SRR_RL_Clu_Dist_41 |  | S4_SRR_RL_Clu_Mes_5 | 0x24E | Motorola | Direct | SODLPrivateCANFD5Fr40.ReSideRdrLeDetn42RdrDetnRng.phys = | S4_SRR_RL_Clu_Mes_5.S4_SRR_RL_Clu_Dist_41 =
ReSideRdrLeDetn42RdrDetnRngV |  | SODLPrivateCANFD5Fr40 | 0x57 | Motorola | S4_SRR_RL_Clu_Vel_41 |  | S4_SRR_RL_Clu_Mes_5 | 0x24E | Motorola | Direct | SODLPrivateCANFD5Fr40.ReSideRdrLeDetn42RdrDetnRngV.phys = | S4_SRR_RL_Clu_Mes_5.S4_SRR_RL_Clu_Vel_41 =
ReSideRdrLeDetn42RdrDetnPwr |  | SODLPrivateCANFD5Fr40 | 0x57 | Motorola | S4_SRR_RL_Clu_SNR_41 |  | S4_SRR_RL_Clu_Mes_5 | 0x24E | Motorola | Direct | SODLPrivateCANFD5Fr40.ReSideRdrLeDetn42RdrDetnPwr.phys = | S4_SRR_RL_Clu_Mes_5.S4_SRR_RL_Clu_SNR_41 =
ReSideRdrLeDetn42RdrDetnSts |  | SODLPrivateCANFD5Fr40 | 0x57 | Motorola | S4_SRR_RL_Clu_DynProp_41 |  | S4_SRR_RL_Clu_Mes_5 | 0x24E | Motorola | Case:0x1: 0x1;Case:0x2: 0x0; | SODLPrivateCANFD5Fr40.ReSideRdrLeDetn42RdrDetnSts.phys = 2 | S4_SRR_RL_Clu_Mes_5.S4_SRR_RL_Clu_DynProp_41 = 0
ReSideRdrLeDetn42RdrDetnSts |  | SODLPrivateCANFD5Fr40 | 0x57 | Motorola | S4_SRR_RL_Clu_Locationvalid_41 |  | S4_SRR_RL_Clu_Mes_5 | 0x24E | Motorola | Case:0x0: 0x0;;Case:0x1: 0x0;;Case:0x2: 0x0;;Case:0x3: 0x1; | SODLPrivateCANFD5Fr40.ReSideRdrLeDetn42RdrDetnSts.phys = 3 | S4_SRR_RL_Clu_Mes_5.S4_SRR_RL_Clu_Locationvalid_41 = 1
ReSideRdrLeDetn43RdrDetnAzi |  | SODLPrivateCANFD5Fr41 | 0x58 | Motorola | S4_SRR_RL_Clu_Theta_42 |  | S4_SRR_RL_Clu_Mes_6 | 0x24F | Motorola | value*3.14/180 | SODLPrivateCANFD5Fr41.ReSideRdrLeDetn43RdrDetnAzi.phys = | S4_SRR_RL_Clu_Mes_6.S4_SRR_RL_Clu_Theta_42 =
ReSideRdrLeDetn43RdrDetnRng |  | SODLPrivateCANFD5Fr41 | 0x58 | Motorola | S4_SRR_RL_Clu_Dist_42 |  | S4_SRR_RL_Clu_Mes_6 | 0x24F | Motorola | Direct | SODLPrivateCANFD5Fr41.ReSideRdrLeDetn43RdrDetnRng.phys = | S4_SRR_RL_Clu_Mes_6.S4_SRR_RL_Clu_Dist_42 =
ReSideRdrLeDetn43RdrDetnRngV |  | SODLPrivateCANFD5Fr41 | 0x58 | Motorola | S4_SRR_RL_Clu_Vel_42 |  | S4_SRR_RL_Clu_Mes_6 | 0x24F | Motorola | Direct | SODLPrivateCANFD5Fr41.ReSideRdrLeDetn43RdrDetnRngV.phys = | S4_SRR_RL_Clu_Mes_6.S4_SRR_RL_Clu_Vel_42 =
ReSideRdrLeDetn43RdrDetnPwr |  | SODLPrivateCANFD5Fr41 | 0x58 | Motorola | S4_SRR_RL_Clu_SNR_42 |  | S4_SRR_RL_Clu_Mes_6 | 0x24F | Motorola | Direct | SODLPrivateCANFD5Fr41.ReSideRdrLeDetn43RdrDetnPwr.phys = | S4_SRR_RL_Clu_Mes_6.S4_SRR_RL_Clu_SNR_42 =
ReSideRdrLeDetn43RdrDetnSts |  | SODLPrivateCANFD5Fr41 | 0x58 | Motorola | S4_SRR_RL_Clu_DynProp_42 |  | S4_SRR_RL_Clu_Mes_6 | 0x24F | Motorola | Case:0x1: 0x1;Case:0x2: 0x0; | SODLPrivateCANFD5Fr41.ReSideRdrLeDetn43RdrDetnSts.phys = 2 | S4_SRR_RL_Clu_Mes_6.S4_SRR_RL_Clu_DynProp_42 = 0
ReSideRdrLeDetn43RdrDetnSts |  | SODLPrivateCANFD5Fr41 | 0x58 | Motorola | S4_SRR_RL_Clu_Locationvalid_42 |  | S4_SRR_RL_Clu_Mes_6 | 0x24F | Motorola | Case:0x0: 0x0;;Case:0x1: 0x0;;Case:0x2: 0x0;;Case:0x3: 0x1; | SODLPrivateCANFD5Fr41.ReSideRdrLeDetn43RdrDetnSts.phys = 3 | S4_SRR_RL_Clu_Mes_6.S4_SRR_RL_Clu_Locationvalid_42 = 1
ReSideRdrLeDetn44RdrDetnAzi |  | SODLPrivateCANFD5Fr41 | 0x58 | Motorola | S4_SRR_RL_Clu_Theta_43 |  | S4_SRR_RL_Clu_Mes_6 | 0x24F | Motorola | value*3.14/180 | SODLPrivateCANFD5Fr41.ReSideRdrLeDetn44RdrDetnAzi.phys = | S4_SRR_RL_Clu_Mes_6.S4_SRR_RL_Clu_Theta_43 =
ReSideRdrLeDetn44RdrDetnRng |  | SODLPrivateCANFD5Fr41 | 0x58 | Motorola | S4_SRR_RL_Clu_Dist_43 |  | S4_SRR_RL_Clu_Mes_6 | 0x24F | Motorola | Direct | SODLPrivateCANFD5Fr41.ReSideRdrLeDetn44RdrDetnRng.phys = | S4_SRR_RL_Clu_Mes_6.S4_SRR_RL_Clu_Dist_43 =
ReSideRdrLeDetn44RdrDetnRngV |  | SODLPrivateCANFD5Fr41 | 0x58 | Motorola | S4_SRR_RL_Clu_Vel_43 |  | S4_SRR_RL_Clu_Mes_6 | 0x24F | Motorola | Direct | SODLPrivateCANFD5Fr41.ReSideRdrLeDetn44RdrDetnRngV.phys = | S4_SRR_RL_Clu_Mes_6.S4_SRR_RL_Clu_Vel_43 =
ReSideRdrLeDetn44RdrDetnPwr |  | SODLPrivateCANFD5Fr41 | 0x58 | Motorola | S4_SRR_RL_Clu_SNR_43 |  | S4_SRR_RL_Clu_Mes_6 | 0x24F | Motorola | Direct | SODLPrivateCANFD5Fr41.ReSideRdrLeDetn44RdrDetnPwr.phys = | S4_SRR_RL_Clu_Mes_6.S4_SRR_RL_Clu_SNR_43 =
ReSideRdrLeDetn44RdrDetnSts |  | SODLPrivateCANFD5Fr41 | 0x58 | Motorola | S4_SRR_RL_Clu_DynProp_43 |  | S4_SRR_RL_Clu_Mes_6 | 0x24F | Motorola | Case:0x1: 0x1;Case:0x2: 0x0; | SODLPrivateCANFD5Fr41.ReSideRdrLeDetn44RdrDetnSts.phys = 2 | S4_SRR_RL_Clu_Mes_6.S4_SRR_RL_Clu_DynProp_43 = 0
ReSideRdrLeDetn44RdrDetnSts |  | SODLPrivateCANFD5Fr41 | 0x58 | Motorola | S4_SRR_RL_Clu_Locationvalid_43 |  | S4_SRR_RL_Clu_Mes_6 | 0x24F | Motorola | Case:0x0: 0x0;;Case:0x1: 0x0;;Case:0x2: 0x0;;Case:0x3: 0x1; | SODLPrivateCANFD5Fr41.ReSideRdrLeDetn44RdrDetnSts.phys = 3 | S4_SRR_RL_Clu_Mes_6.S4_SRR_RL_Clu_Locationvalid_43 = 1
ReSideRdrLeDetn45RdrDetnAzi |  | SODLPrivateCANFD5Fr41 | 0x58 | Motorola | S4_SRR_RL_Clu_Theta_44 |  | S4_SRR_RL_Clu_Mes_6 | 0x24F | Motorola | value*3.14/180 | SODLPrivateCANFD5Fr41.ReSideRdrLeDetn45RdrDetnAzi.phys = | S4_SRR_RL_Clu_Mes_6.S4_SRR_RL_Clu_Theta_44 =
ReSideRdrLeDetn45RdrDetnRng |  | SODLPrivateCANFD5Fr41 | 0x58 | Motorola | S4_SRR_RL_Clu_Dist_44 |  | S4_SRR_RL_Clu_Mes_6 | 0x24F | Motorola | Direct | SODLPrivateCANFD5Fr41.ReSideRdrLeDetn45RdrDetnRng.phys = | S4_SRR_RL_Clu_Mes_6.S4_SRR_RL_Clu_Dist_44 =
ReSideRdrLeDetn45RdrDetnRngV |  | SODLPrivateCANFD5Fr41 | 0x58 | Motorola | S4_SRR_RL_Clu_Vel_44 |  | S4_SRR_RL_Clu_Mes_6 | 0x24F | Motorola | Direct | SODLPrivateCANFD5Fr41.ReSideRdrLeDetn45RdrDetnRngV.phys = | S4_SRR_RL_Clu_Mes_6.S4_SRR_RL_Clu_Vel_44 =
ReSideRdrLeDetn45RdrDetnPwr |  | SODLPrivateCANFD5Fr41 | 0x58 | Motorola | S4_SRR_RL_Clu_SNR_44 |  | S4_SRR_RL_Clu_Mes_6 | 0x24F | Motorola | Direct | SODLPrivateCANFD5Fr41.ReSideRdrLeDetn45RdrDetnPwr.phys = | S4_SRR_RL_Clu_Mes_6.S4_SRR_RL_Clu_SNR_44 =
ReSideRdrLeDetn45RdrDetnSts |  | SODLPrivateCANFD5Fr41 | 0x58 | Motorola | S4_SRR_RL_Clu_DynProp_44 |  | S4_SRR_RL_Clu_Mes_6 | 0x24F | Motorola | Case:0x1: 0x1;Case:0x2: 0x0; | SODLPrivateCANFD5Fr41.ReSideRdrLeDetn45RdrDetnSts.phys = 2 | S4_SRR_RL_Clu_Mes_6.S4_SRR_RL_Clu_DynProp_44 = 0
ReSideRdrLeDetn45RdrDetnSts |  | SODLPrivateCANFD5Fr41 | 0x58 | Motorola | S4_SRR_RL_Clu_Locationvalid_44 |  | S4_SRR_RL_Clu_Mes_6 | 0x24F | Motorola | Case:0x0: 0x0;;Case:0x1: 0x0;;Case:0x2: 0x0;;Case:0x3: 0x1; | SODLPrivateCANFD5Fr41.ReSideRdrLeDetn45RdrDetnSts.phys = 3 | S4_SRR_RL_Clu_Mes_6.S4_SRR_RL_Clu_Locationvalid_44 = 1
ReSideRdrLeDetn46RdrDetnAzi |  | SODLPrivateCANFD5Fr41 | 0x58 | Motorola | S4_SRR_RL_Clu_Theta_45 |  | S4_SRR_RL_Clu_Mes_6 | 0x24F | Motorola | value*3.14/180 | SODLPrivateCANFD5Fr41.ReSideRdrLeDetn46RdrDetnAzi.phys = | S4_SRR_RL_Clu_Mes_6.S4_SRR_RL_Clu_Theta_45 =
ReSideRdrLeDetn46RdrDetnRng |  | SODLPrivateCANFD5Fr41 | 0x58 | Motorola | S4_SRR_RL_Clu_Dist_45 |  | S4_SRR_RL_Clu_Mes_6 | 0x24F | Motorola | Direct | SODLPrivateCANFD5Fr41.ReSideRdrLeDetn46RdrDetnRng.phys = | S4_SRR_RL_Clu_Mes_6.S4_SRR_RL_Clu_Dist_45 =
ReSideRdrLeDetn46RdrDetnRngV |  | SODLPrivateCANFD5Fr41 | 0x58 | Motorola | S4_SRR_RL_Clu_Vel_45 |  | S4_SRR_RL_Clu_Mes_6 | 0x24F | Motorola | Direct | SODLPrivateCANFD5Fr41.ReSideRdrLeDetn46RdrDetnRngV.phys = | S4_SRR_RL_Clu_Mes_6.S4_SRR_RL_Clu_Vel_45 =
ReSideRdrLeDetn46RdrDetnPwr |  | SODLPrivateCANFD5Fr41 | 0x58 | Motorola | S4_SRR_RL_Clu_SNR_45 |  | S4_SRR_RL_Clu_Mes_6 | 0x24F | Motorola | Direct | SODLPrivateCANFD5Fr41.ReSideRdrLeDetn46RdrDetnPwr.phys = | S4_SRR_RL_Clu_Mes_6.S4_SRR_RL_Clu_SNR_45 =
ReSideRdrLeDetn46RdrDetnSts |  | SODLPrivateCANFD5Fr41 | 0x58 | Motorola | S4_SRR_RL_Clu_DynProp_45 |  | S4_SRR_RL_Clu_Mes_6 | 0x24F | Motorola | Case:0x1: 0x1;Case:0x2: 0x0; | SODLPrivateCANFD5Fr41.ReSideRdrLeDetn46RdrDetnSts.phys = 2 | S4_SRR_RL_Clu_Mes_6.S4_SRR_RL_Clu_DynProp_45 = 0
ReSideRdrLeDetn46RdrDetnSts |  | SODLPrivateCANFD5Fr41 | 0x58 | Motorola | S4_SRR_RL_Clu_Locationvalid_45 |  | S4_SRR_RL_Clu_Mes_6 | 0x24F | Motorola | Case:0x0: 0x0;;Case:0x1: 0x0;;Case:0x2: 0x0;;Case:0x3: 0x1; | SODLPrivateCANFD5Fr41.ReSideRdrLeDetn46RdrDetnSts.phys = 3 | S4_SRR_RL_Clu_Mes_6.S4_SRR_RL_Clu_Locationvalid_45 = 1
ReSideRdrLeDetn47RdrDetnAzi |  | SODLPrivateCANFD5Fr41 | 0x58 | Motorola | S4_SRR_RL_Clu_Theta_46 |  | S4_SRR_RL_Clu_Mes_6 | 0x24F | Motorola | value*3.14/180 | SODLPrivateCANFD5Fr41.ReSideRdrLeDetn47RdrDetnAzi.phys = | S4_SRR_RL_Clu_Mes_6.S4_SRR_RL_Clu_Theta_46 =
ReSideRdrLeDetn47RdrDetnRng |  | SODLPrivateCANFD5Fr41 | 0x58 | Motorola | S4_SRR_RL_Clu_Dist_46 |  | S4_SRR_RL_Clu_Mes_6 | 0x24F | Motorola | Direct | SODLPrivateCANFD5Fr41.ReSideRdrLeDetn47RdrDetnRng.phys = | S4_SRR_RL_Clu_Mes_6.S4_SRR_RL_Clu_Dist_46 =
ReSideRdrLeDetn47RdrDetnRngV |  | SODLPrivateCANFD5Fr41 | 0x58 | Motorola | S4_SRR_RL_Clu_Vel_46 |  | S4_SRR_RL_Clu_Mes_6 | 0x24F | Motorola | Direct | SODLPrivateCANFD5Fr41.ReSideRdrLeDetn47RdrDetnRngV.phys = | S4_SRR_RL_Clu_Mes_6.S4_SRR_RL_Clu_Vel_46 =
ReSideRdrLeDetn47RdrDetnPwr |  | SODLPrivateCANFD5Fr41 | 0x58 | Motorola | S4_SRR_RL_Clu_SNR_46 |  | S4_SRR_RL_Clu_Mes_6 | 0x24F | Motorola | Direct | SODLPrivateCANFD5Fr41.ReSideRdrLeDetn47RdrDetnPwr.phys = | S4_SRR_RL_Clu_Mes_6.S4_SRR_RL_Clu_SNR_46 =
ReSideRdrLeDetn47RdrDetnSts |  | SODLPrivateCANFD5Fr41 | 0x58 | Motorola | S4_SRR_RL_Clu_DynProp_46 |  | S4_SRR_RL_Clu_Mes_6 | 0x24F | Motorola | Case:0x1: 0x1;Case:0x2: 0x0; | SODLPrivateCANFD5Fr41.ReSideRdrLeDetn47RdrDetnSts.phys = 2 | S4_SRR_RL_Clu_Mes_6.S4_SRR_RL_Clu_DynProp_46 = 0
ReSideRdrLeDetn47RdrDetnSts |  | SODLPrivateCANFD5Fr41 | 0x58 | Motorola | S4_SRR_RL_Clu_Locationvalid_46 |  | S4_SRR_RL_Clu_Mes_6 | 0x24F | Motorola | Case:0x0: 0x0;;Case:0x1: 0x0;;Case:0x2: 0x0;;Case:0x3: 0x1; | SODLPrivateCANFD5Fr41.ReSideRdrLeDetn47RdrDetnSts.phys = 3 | S4_SRR_RL_Clu_Mes_6.S4_SRR_RL_Clu_Locationvalid_46 = 1
ReSideRdrLeDetn48RdrDetnAzi |  | SODLPrivateCANFD5Fr41 | 0x58 | Motorola | S4_SRR_RL_Clu_Theta_47 |  | S4_SRR_RL_Clu_Mes_6 | 0x24F | Motorola | value*3.14/180 | SODLPrivateCANFD5Fr41.ReSideRdrLeDetn48RdrDetnAzi.phys = | S4_SRR_RL_Clu_Mes_6.S4_SRR_RL_Clu_Theta_47 =
ReSideRdrLeDetn48RdrDetnRng |  | SODLPrivateCANFD5Fr41 | 0x58 | Motorola | S4_SRR_RL_Clu_Dist_47 |  | S4_SRR_RL_Clu_Mes_6 | 0x24F | Motorola | Direct | SODLPrivateCANFD5Fr41.ReSideRdrLeDetn48RdrDetnRng.phys = | S4_SRR_RL_Clu_Mes_6.S4_SRR_RL_Clu_Dist_47 =
ReSideRdrLeDetn48RdrDetnRngV |  | SODLPrivateCANFD5Fr41 | 0x58 | Motorola | S4_SRR_RL_Clu_Vel_47 |  | S4_SRR_RL_Clu_Mes_6 | 0x24F | Motorola | Direct | SODLPrivateCANFD5Fr41.ReSideRdrLeDetn48RdrDetnRngV.phys = | S4_SRR_RL_Clu_Mes_6.S4_SRR_RL_Clu_Vel_47 =
ReSideRdrLeDetn48RdrDetnPwr |  | SODLPrivateCANFD5Fr41 | 0x58 | Motorola | S4_SRR_RL_Clu_SNR_47 |  | S4_SRR_RL_Clu_Mes_6 | 0x24F | Motorola | Direct | SODLPrivateCANFD5Fr41.ReSideRdrLeDetn48RdrDetnPwr.phys = | S4_SRR_RL_Clu_Mes_6.S4_SRR_RL_Clu_SNR_47 =
ReSideRdrLeDetn48RdrDetnSts |  | SODLPrivateCANFD5Fr41 | 0x58 | Motorola | S4_SRR_RL_Clu_DynProp_47 |  | S4_SRR_RL_Clu_Mes_6 | 0x24F | Motorola | Case:0x1: 0x1;Case:0x2: 0x0; | SODLPrivateCANFD5Fr41.ReSideRdrLeDetn48RdrDetnSts.phys = 2 | S4_SRR_RL_Clu_Mes_6.S4_SRR_RL_Clu_DynProp_47 = 0
ReSideRdrLeDetn48RdrDetnSts |  | SODLPrivateCANFD5Fr41 | 0x58 | Motorola | S4_SRR_RL_Clu_Locationvalid_47 |  | S4_SRR_RL_Clu_Mes_6 | 0x24F | Motorola | Case:0x0: 0x0;;Case:0x1: 0x0;;Case:0x2: 0x0;;Case:0x3: 0x1; | SODLPrivateCANFD5Fr41.ReSideRdrLeDetn48RdrDetnSts.phys = 3 | S4_SRR_RL_Clu_Mes_6.S4_SRR_RL_Clu_Locationvalid_47 = 1
ReSideRdrLeDetn49RdrDetnAzi |  | SODLPrivateCANFD5Fr42 | 0x59 | Motorola | S4_SRR_RL_Clu_Theta_48 |  | S4_SRR_RL_Clu_Mes_6 | 0x24F | Motorola | value*3.14/180 | SODLPrivateCANFD5Fr42.ReSideRdrLeDetn49RdrDetnAzi.phys = | S4_SRR_RL_Clu_Mes_6.S4_SRR_RL_Clu_Theta_48 =
ReSideRdrLeDetn49RdrDetnRng |  | SODLPrivateCANFD5Fr42 | 0x59 | Motorola | S4_SRR_RL_Clu_Dist_48 |  | S4_SRR_RL_Clu_Mes_6 | 0x24F | Motorola | Direct | SODLPrivateCANFD5Fr42.ReSideRdrLeDetn49RdrDetnRng.phys = | S4_SRR_RL_Clu_Mes_6.S4_SRR_RL_Clu_Dist_48 =
ReSideRdrLeDetn49RdrDetnRngV |  | SODLPrivateCANFD5Fr42 | 0x59 | Motorola | S4_SRR_RL_Clu_Vel_48 |  | S4_SRR_RL_Clu_Mes_6 | 0x24F | Motorola | Direct | SODLPrivateCANFD5Fr42.ReSideRdrLeDetn49RdrDetnRngV.phys = | S4_SRR_RL_Clu_Mes_6.S4_SRR_RL_Clu_Vel_48 =
ReSideRdrLeDetn49RdrDetnPwr |  | SODLPrivateCANFD5Fr42 | 0x59 | Motorola | S4_SRR_RL_Clu_SNR_48 |  | S4_SRR_RL_Clu_Mes_6 | 0x24F | Motorola | Direct | SODLPrivateCANFD5Fr42.ReSideRdrLeDetn49RdrDetnPwr.phys = | S4_SRR_RL_Clu_Mes_6.S4_SRR_RL_Clu_SNR_48 =
ReSideRdrLeDetn49RdrDetnSts |  | SODLPrivateCANFD5Fr42 | 0x59 | Motorola | S4_SRR_RL_Clu_DynProp_48 |  | S4_SRR_RL_Clu_Mes_6 | 0x24F | Motorola | Case:0x1: 0x1;Case:0x2: 0x0; | SODLPrivateCANFD5Fr42.ReSideRdrLeDetn49RdrDetnSts.phys = 2 | S4_SRR_RL_Clu_Mes_6.S4_SRR_RL_Clu_DynProp_48 = 0
ReSideRdrLeDetn49RdrDetnSts |  | SODLPrivateCANFD5Fr42 | 0x59 | Motorola | S4_SRR_RL_Clu_Locationvalid_48 |  | S4_SRR_RL_Clu_Mes_6 | 0x24F | Motorola | Case:0x0: 0x0;;Case:0x1: 0x0;;Case:0x2: 0x0;;Case:0x3: 0x1; | SODLPrivateCANFD5Fr42.ReSideRdrLeDetn49RdrDetnSts.phys = 3 | S4_SRR_RL_Clu_Mes_6.S4_SRR_RL_Clu_Locationvalid_48 = 1
ReSideRdrLeDetn50RdrDetnAzi |  | SODLPrivateCANFD5Fr42 | 0x59 | Motorola | S4_SRR_RL_Clu_Theta_49 |  | S4_SRR_RL_Clu_Mes_7 | 0x250 | Motorola | value*3.14/180 | SODLPrivateCANFD5Fr42.ReSideRdrLeDetn50RdrDetnAzi.phys = | S4_SRR_RL_Clu_Mes_7.S4_SRR_RL_Clu_Theta_49 =
ReSideRdrLeDetn50RdrDetnRng |  | SODLPrivateCANFD5Fr42 | 0x59 | Motorola | S4_SRR_RL_Clu_Dist_49 |  | S4_SRR_RL_Clu_Mes_7 | 0x250 | Motorola | Direct | SODLPrivateCANFD5Fr42.ReSideRdrLeDetn50RdrDetnRng.phys = | S4_SRR_RL_Clu_Mes_7.S4_SRR_RL_Clu_Dist_49 =
ReSideRdrLeDetn50RdrDetnRngV |  | SODLPrivateCANFD5Fr42 | 0x59 | Motorola | S4_SRR_RL_Clu_Vel_49 |  | S4_SRR_RL_Clu_Mes_7 | 0x250 | Motorola | Direct | SODLPrivateCANFD5Fr42.ReSideRdrLeDetn50RdrDetnRngV.phys = | S4_SRR_RL_Clu_Mes_7.S4_SRR_RL_Clu_Vel_49 =
ReSideRdrLeDetn50RdrDetnPwr |  | SODLPrivateCANFD5Fr42 | 0x59 | Motorola | S4_SRR_RL_Clu_SNR_49 |  | S4_SRR_RL_Clu_Mes_7 | 0x250 | Motorola | Direct | SODLPrivateCANFD5Fr42.ReSideRdrLeDetn50RdrDetnPwr.phys = | S4_SRR_RL_Clu_Mes_7.S4_SRR_RL_Clu_SNR_49 =
ReSideRdrLeDetn50RdrDetnSts |  | SODLPrivateCANFD5Fr42 | 0x59 | Motorola | S4_SRR_RL_Clu_DynProp_49 |  | S4_SRR_RL_Clu_Mes_7 | 0x250 | Motorola | Case:0x1: 0x1;Case:0x2: 0x0; | SODLPrivateCANFD5Fr42.ReSideRdrLeDetn50RdrDetnSts.phys = 2 | S4_SRR_RL_Clu_Mes_7.S4_SRR_RL_Clu_DynProp_49 = 0
ReSideRdrLeDetn50RdrDetnSts |  | SODLPrivateCANFD5Fr42 | 0x59 | Motorola | S4_SRR_RL_Clu_Locationvalid_49 |  | S4_SRR_RL_Clu_Mes_7 | 0x250 | Motorola | Case:0x0: 0x0;;Case:0x1: 0x0;;Case:0x2: 0x0;;Case:0x3: 0x1; | SODLPrivateCANFD5Fr42.ReSideRdrLeDetn50RdrDetnSts.phys = 3 | S4_SRR_RL_Clu_Mes_7.S4_SRR_RL_Clu_Locationvalid_49 = 1
ReSideRdrLeDetn51RdrDetnAzi |  | SODLPrivateCANFD5Fr42 | 0x59 | Motorola | S4_SRR_RL_Clu_Theta_50 |  | S4_SRR_RL_Clu_Mes_7 | 0x250 | Motorola | value*3.14/180 | SODLPrivateCANFD5Fr42.ReSideRdrLeDetn51RdrDetnAzi.phys = | S4_SRR_RL_Clu_Mes_7.S4_SRR_RL_Clu_Theta_50 =
ReSideRdrLeDetn51RdrDetnRng |  | SODLPrivateCANFD5Fr42 | 0x59 | Motorola | S4_SRR_RL_Clu_Dist_50 |  | S4_SRR_RL_Clu_Mes_7 | 0x250 | Motorola | Direct | SODLPrivateCANFD5Fr42.ReSideRdrLeDetn51RdrDetnRng.phys = | S4_SRR_RL_Clu_Mes_7.S4_SRR_RL_Clu_Dist_50 =
ReSideRdrLeDetn51RdrDetnRngV |  | SODLPrivateCANFD5Fr42 | 0x59 | Motorola | S4_SRR_RL_Clu_Vel_50 |  | S4_SRR_RL_Clu_Mes_7 | 0x250 | Motorola | Direct | SODLPrivateCANFD5Fr42.ReSideRdrLeDetn51RdrDetnRngV.phys = | S4_SRR_RL_Clu_Mes_7.S4_SRR_RL_Clu_Vel_50 =
ReSideRdrLeDetn51RdrDetnPwr |  | SODLPrivateCANFD5Fr42 | 0x59 | Motorola | S4_SRR_RL_Clu_SNR_50 |  | S4_SRR_RL_Clu_Mes_7 | 0x250 | Motorola | Direct | SODLPrivateCANFD5Fr42.ReSideRdrLeDetn51RdrDetnPwr.phys = | S4_SRR_RL_Clu_Mes_7.S4_SRR_RL_Clu_SNR_50 =
ReSideRdrLeDetn51RdrDetnSts |  | SODLPrivateCANFD5Fr42 | 0x59 | Motorola | S4_SRR_RL_Clu_DynProp_50 |  | S4_SRR_RL_Clu_Mes_7 | 0x250 | Motorola | Case:0x1: 0x1;Case:0x2: 0x0; | SODLPrivateCANFD5Fr42.ReSideRdrLeDetn51RdrDetnSts.phys = 2 | S4_SRR_RL_Clu_Mes_7.S4_SRR_RL_Clu_DynProp_50 = 0
ReSideRdrLeDetn51RdrDetnSts |  | SODLPrivateCANFD5Fr42 | 0x59 | Motorola | S4_SRR_RL_Clu_Locationvalid_50 |  | S4_SRR_RL_Clu_Mes_7 | 0x250 | Motorola | Case:0x0: 0x0;;Case:0x1: 0x0;;Case:0x2: 0x0;;Case:0x3: 0x1; | SODLPrivateCANFD5Fr42.ReSideRdrLeDetn51RdrDetnSts.phys = 3 | S4_SRR_RL_Clu_Mes_7.S4_SRR_RL_Clu_Locationvalid_50 = 1
ReSideRdrLeDetn52RdrDetnAzi |  | SODLPrivateCANFD5Fr42 | 0x59 | Motorola | S4_SRR_RL_Clu_Theta_51 |  | S4_SRR_RL_Clu_Mes_7 | 0x250 | Motorola | value*3.14/180 | SODLPrivateCANFD5Fr42.ReSideRdrLeDetn52RdrDetnAzi.phys = | S4_SRR_RL_Clu_Mes_7.S4_SRR_RL_Clu_Theta_51 =
ReSideRdrLeDetn52RdrDetnRng |  | SODLPrivateCANFD5Fr42 | 0x59 | Motorola | S4_SRR_RL_Clu_Dist_51 |  | S4_SRR_RL_Clu_Mes_7 | 0x250 | Motorola | Direct | SODLPrivateCANFD5Fr42.ReSideRdrLeDetn52RdrDetnRng.phys = | S4_SRR_RL_Clu_Mes_7.S4_SRR_RL_Clu_Dist_51 =
ReSideRdrLeDetn52RdrDetnRngV |  | SODLPrivateCANFD5Fr42 | 0x59 | Motorola | S4_SRR_RL_Clu_Vel_51 |  | S4_SRR_RL_Clu_Mes_7 | 0x250 | Motorola | Direct | SODLPrivateCANFD5Fr42.ReSideRdrLeDetn52RdrDetnRngV.phys = | S4_SRR_RL_Clu_Mes_7.S4_SRR_RL_Clu_Vel_51 =
ReSideRdrLeDetn52RdrDetnPwr |  | SODLPrivateCANFD5Fr42 | 0x59 | Motorola | S4_SRR_RL_Clu_SNR_51 |  | S4_SRR_RL_Clu_Mes_7 | 0x250 | Motorola | Direct | SODLPrivateCANFD5Fr42.ReSideRdrLeDetn52RdrDetnPwr.phys = | S4_SRR_RL_Clu_Mes_7.S4_SRR_RL_Clu_SNR_51 =
ReSideRdrLeDetn52RdrDetnSts |  | SODLPrivateCANFD5Fr42 | 0x59 | Motorola | S4_SRR_RL_Clu_DynProp_51 |  | S4_SRR_RL_Clu_Mes_7 | 0x250 | Motorola | Case:0x1: 0x1;Case:0x2: 0x0; | SODLPrivateCANFD5Fr42.ReSideRdrLeDetn52RdrDetnSts.phys = 2 | S4_SRR_RL_Clu_Mes_7.S4_SRR_RL_Clu_DynProp_51 = 0
ReSideRdrLeDetn52RdrDetnSts |  | SODLPrivateCANFD5Fr42 | 0x59 | Motorola | S4_SRR_RL_Clu_Locationvalid_51 |  | S4_SRR_RL_Clu_Mes_7 | 0x250 | Motorola | Case:0x0: 0x0;;Case:0x1: 0x0;;Case:0x2: 0x0;;Case:0x3: 0x1; | SODLPrivateCANFD5Fr42.ReSideRdrLeDetn52RdrDetnSts.phys = 3 | S4_SRR_RL_Clu_Mes_7.S4_SRR_RL_Clu_Locationvalid_51 = 1
ReSideRdrLeDetn53RdrDetnAzi |  | SODLPrivateCANFD5Fr42 | 0x59 | Motorola | S4_SRR_RL_Clu_Theta_52 |  | S4_SRR_RL_Clu_Mes_7 | 0x250 | Motorola | value*3.14/180 | SODLPrivateCANFD5Fr42.ReSideRdrLeDetn53RdrDetnAzi.phys = | S4_SRR_RL_Clu_Mes_7.S4_SRR_RL_Clu_Theta_52 =
ReSideRdrLeDetn53RdrDetnRng |  | SODLPrivateCANFD5Fr42 | 0x59 | Motorola | S4_SRR_RL_Clu_Dist_52 |  | S4_SRR_RL_Clu_Mes_7 | 0x250 | Motorola | Direct | SODLPrivateCANFD5Fr42.ReSideRdrLeDetn53RdrDetnRng.phys = | S4_SRR_RL_Clu_Mes_7.S4_SRR_RL_Clu_Dist_52 =
ReSideRdrLeDetn53RdrDetnRngV |  | SODLPrivateCANFD5Fr42 | 0x59 | Motorola | S4_SRR_RL_Clu_Vel_52 |  | S4_SRR_RL_Clu_Mes_7 | 0x250 | Motorola | Direct | SODLPrivateCANFD5Fr42.ReSideRdrLeDetn53RdrDetnRngV.phys = | S4_SRR_RL_Clu_Mes_7.S4_SRR_RL_Clu_Vel_52 =
ReSideRdrLeDetn53RdrDetnPwr |  | SODLPrivateCANFD5Fr42 | 0x59 | Motorola | S4_SRR_RL_Clu_SNR_52 |  | S4_SRR_RL_Clu_Mes_7 | 0x250 | Motorola | Direct | SODLPrivateCANFD5Fr42.ReSideRdrLeDetn53RdrDetnPwr.phys = | S4_SRR_RL_Clu_Mes_7.S4_SRR_RL_Clu_SNR_52 =
ReSideRdrLeDetn53RdrDetnSts |  | SODLPrivateCANFD5Fr42 | 0x59 | Motorola | S4_SRR_RL_Clu_DynProp_52 |  | S4_SRR_RL_Clu_Mes_7 | 0x250 | Motorola | Case:0x1: 0x1;Case:0x2: 0x0; | SODLPrivateCANFD5Fr42.ReSideRdrLeDetn53RdrDetnSts.phys = 2 | S4_SRR_RL_Clu_Mes_7.S4_SRR_RL_Clu_DynProp_52 = 0
ReSideRdrLeDetn53RdrDetnSts |  | SODLPrivateCANFD5Fr42 | 0x59 | Motorola | S4_SRR_RL_Clu_Locationvalid_52 |  | S4_SRR_RL_Clu_Mes_7 | 0x250 | Motorola | Case:0x0: 0x0;;Case:0x1: 0x0;;Case:0x2: 0x0;;Case:0x3: 0x1; | SODLPrivateCANFD5Fr42.ReSideRdrLeDetn53RdrDetnSts.phys = 3 | S4_SRR_RL_Clu_Mes_7.S4_SRR_RL_Clu_Locationvalid_52 = 1
ReSideRdrLeDetn54RdrDetnAzi |  | SODLPrivateCANFD5Fr42 | 0x59 | Motorola | S4_SRR_RL_Clu_Theta_53 |  | S4_SRR_RL_Clu_Mes_7 | 0x250 | Motorola | value*3.14/180 | SODLPrivateCANFD5Fr42.ReSideRdrLeDetn54RdrDetnAzi.phys = | S4_SRR_RL_Clu_Mes_7.S4_SRR_RL_Clu_Theta_53 =
ReSideRdrLeDetn54RdrDetnRng |  | SODLPrivateCANFD5Fr42 | 0x59 | Motorola | S4_SRR_RL_Clu_Dist_53 |  | S4_SRR_RL_Clu_Mes_7 | 0x250 | Motorola | Direct | SODLPrivateCANFD5Fr42.ReSideRdrLeDetn54RdrDetnRng.phys = | S4_SRR_RL_Clu_Mes_7.S4_SRR_RL_Clu_Dist_53 =
ReSideRdrLeDetn54RdrDetnRngV |  | SODLPrivateCANFD5Fr42 | 0x59 | Motorola | S4_SRR_RL_Clu_Vel_53 |  | S4_SRR_RL_Clu_Mes_7 | 0x250 | Motorola | Direct | SODLPrivateCANFD5Fr42.ReSideRdrLeDetn54RdrDetnRngV.phys = | S4_SRR_RL_Clu_Mes_7.S4_SRR_RL_Clu_Vel_53 =
ReSideRdrLeDetn54RdrDetnPwr |  | SODLPrivateCANFD5Fr42 | 0x59 | Motorola | S4_SRR_RL_Clu_SNR_53 |  | S4_SRR_RL_Clu_Mes_7 | 0x250 | Motorola | Direct | SODLPrivateCANFD5Fr42.ReSideRdrLeDetn54RdrDetnPwr.phys = | S4_SRR_RL_Clu_Mes_7.S4_SRR_RL_Clu_SNR_53 =
ReSideRdrLeDetn54RdrDetnSts |  | SODLPrivateCANFD5Fr42 | 0x59 | Motorola | S4_SRR_RL_Clu_DynProp_53 |  | S4_SRR_RL_Clu_Mes_7 | 0x250 | Motorola | Case:0x1: 0x1;Case:0x2: 0x0; | SODLPrivateCANFD5Fr42.ReSideRdrLeDetn54RdrDetnSts.phys = 2 | S4_SRR_RL_Clu_Mes_7.S4_SRR_RL_Clu_DynProp_53 = 0
ReSideRdrLeDetn54RdrDetnSts |  | SODLPrivateCANFD5Fr42 | 0x59 | Motorola | S4_SRR_RL_Clu_Locationvalid_53 |  | S4_SRR_RL_Clu_Mes_7 | 0x250 | Motorola | Case:0x0: 0x0;;Case:0x1: 0x0;;Case:0x2: 0x0;;Case:0x3: 0x1; | SODLPrivateCANFD5Fr42.ReSideRdrLeDetn54RdrDetnSts.phys = 3 | S4_SRR_RL_Clu_Mes_7.S4_SRR_RL_Clu_Locationvalid_53 = 1
ReSideRdrLeDetn55RdrDetnAzi |  | SODLPrivateCANFD5Fr43 | 0x60 | Motorola | S4_SRR_RL_Clu_Theta_54 |  | S4_SRR_RL_Clu_Mes_7 | 0x250 | Motorola | value*3.14/180 | SODLPrivateCANFD5Fr43.ReSideRdrLeDetn55RdrDetnAzi.phys = | S4_SRR_RL_Clu_Mes_7.S4_SRR_RL_Clu_Theta_54 =
ReSideRdrLeDetn55RdrDetnRng |  | SODLPrivateCANFD5Fr43 | 0x60 | Motorola | S4_SRR_RL_Clu_Dist_54 |  | S4_SRR_RL_Clu_Mes_7 | 0x250 | Motorola | Direct | SODLPrivateCANFD5Fr43.ReSideRdrLeDetn55RdrDetnRng.phys = | S4_SRR_RL_Clu_Mes_7.S4_SRR_RL_Clu_Dist_54 =
ReSideRdrLeDetn55RdrDetnRngV |  | SODLPrivateCANFD5Fr43 | 0x60 | Motorola | S4_SRR_RL_Clu_Vel_54 |  | S4_SRR_RL_Clu_Mes_7 | 0x250 | Motorola | Direct | SODLPrivateCANFD5Fr43.ReSideRdrLeDetn55RdrDetnRngV.phys = | S4_SRR_RL_Clu_Mes_7.S4_SRR_RL_Clu_Vel_54 =
ReSideRdrLeDetn55RdrDetnPwr |  | SODLPrivateCANFD5Fr43 | 0x60 | Motorola | S4_SRR_RL_Clu_SNR_54 |  | S4_SRR_RL_Clu_Mes_7 | 0x250 | Motorola | Direct | SODLPrivateCANFD5Fr43.ReSideRdrLeDetn55RdrDetnPwr.phys = | S4_SRR_RL_Clu_Mes_7.S4_SRR_RL_Clu_SNR_54 =
ReSideRdrLeDetn55RdrDetnSts |  | SODLPrivateCANFD5Fr43 | 0x60 | Motorola | S4_SRR_RL_Clu_DynProp_54 |  | S4_SRR_RL_Clu_Mes_7 | 0x250 | Motorola | Case:0x1: 0x1;Case:0x2: 0x0; | SODLPrivateCANFD5Fr43.ReSideRdrLeDetn55RdrDetnSts.phys = 2 | S4_SRR_RL_Clu_Mes_7.S4_SRR_RL_Clu_DynProp_54 = 0
ReSideRdrLeDetn55RdrDetnSts |  | SODLPrivateCANFD5Fr43 | 0x60 | Motorola | S4_SRR_RL_Clu_Locationvalid_54 |  | S4_SRR_RL_Clu_Mes_7 | 0x250 | Motorola | Case:0x0: 0x0;;Case:0x1: 0x0;;Case:0x2: 0x0;;Case:0x3: 0x1; | SODLPrivateCANFD5Fr43.ReSideRdrLeDetn55RdrDetnSts.phys = 3 | S4_SRR_RL_Clu_Mes_7.S4_SRR_RL_Clu_Locationvalid_54 = 1
ReSideRdrLeDetn56RdrDetnAzi |  | SODLPrivateCANFD5Fr43 | 0x60 | Motorola | S4_SRR_RL_Clu_Theta_55 |  | S4_SRR_RL_Clu_Mes_7 | 0x250 | Motorola | value*3.14/180 | SODLPrivateCANFD5Fr43.ReSideRdrLeDetn56RdrDetnAzi.phys = | S4_SRR_RL_Clu_Mes_7.S4_SRR_RL_Clu_Theta_55 =
ReSideRdrLeDetn56RdrDetnRng |  | SODLPrivateCANFD5Fr43 | 0x60 | Motorola | S4_SRR_RL_Clu_Dist_55 |  | S4_SRR_RL_Clu_Mes_7 | 0x250 | Motorola | Direct | SODLPrivateCANFD5Fr43.ReSideRdrLeDetn56RdrDetnRng.phys = | S4_SRR_RL_Clu_Mes_7.S4_SRR_RL_Clu_Dist_55 =
ReSideRdrLeDetn56RdrDetnRngV |  | SODLPrivateCANFD5Fr43 | 0x60 | Motorola | S4_SRR_RL_Clu_Vel_55 |  | S4_SRR_RL_Clu_Mes_7 | 0x250 | Motorola | Direct | SODLPrivateCANFD5Fr43.ReSideRdrLeDetn56RdrDetnRngV.phys = | S4_SRR_RL_Clu_Mes_7.S4_SRR_RL_Clu_Vel_55 =
ReSideRdrLeDetn56RdrDetnPwr |  | SODLPrivateCANFD5Fr43 | 0x60 | Motorola | S4_SRR_RL_Clu_SNR_55 |  | S4_SRR_RL_Clu_Mes_7 | 0x250 | Motorola | Direct | SODLPrivateCANFD5Fr43.ReSideRdrLeDetn56RdrDetnPwr.phys = | S4_SRR_RL_Clu_Mes_7.S4_SRR_RL_Clu_SNR_55 =
ReSideRdrLeDetn56RdrDetnSts |  | SODLPrivateCANFD5Fr43 | 0x60 | Motorola | S4_SRR_RL_Clu_DynProp_55 |  | S4_SRR_RL_Clu_Mes_7 | 0x250 | Motorola | Case:0x1: 0x1;Case:0x2: 0x0; | SODLPrivateCANFD5Fr43.ReSideRdrLeDetn56RdrDetnSts.phys = 2 | S4_SRR_RL_Clu_Mes_7.S4_SRR_RL_Clu_DynProp_55 = 0
ReSideRdrLeDetn56RdrDetnSts |  | SODLPrivateCANFD5Fr43 | 0x60 | Motorola | S4_SRR_RL_Clu_Locationvalid_55 |  | S4_SRR_RL_Clu_Mes_7 | 0x250 | Motorola | Case:0x0: 0x0;;Case:0x1: 0x0;;Case:0x2: 0x0;;Case:0x3: 0x1; | SODLPrivateCANFD5Fr43.ReSideRdrLeDetn56RdrDetnSts.phys = 3 | S4_SRR_RL_Clu_Mes_7.S4_SRR_RL_Clu_Locationvalid_55 = 1
ReSideRdrLeDetn57RdrDetnAzi |  | SODLPrivateCANFD5Fr43 | 0x60 | Motorola | S4_SRR_RL_Clu_Theta_56 |  | S4_SRR_RL_Clu_Mes_8 | 0x251 | Motorola | value*3.14/180 | SODLPrivateCANFD5Fr43.ReSideRdrLeDetn57RdrDetnAzi.phys = | S4_SRR_RL_Clu_Mes_8.S4_SRR_RL_Clu_Theta_56 =
ReSideRdrLeDetn57RdrDetnRng |  | SODLPrivateCANFD5Fr43 | 0x60 | Motorola | S4_SRR_RL_Clu_Dist_56 |  | S4_SRR_RL_Clu_Mes_8 | 0x251 | Motorola | Direct | SODLPrivateCANFD5Fr43.ReSideRdrLeDetn57RdrDetnRng.phys = | S4_SRR_RL_Clu_Mes_8.S4_SRR_RL_Clu_Dist_56 =
ReSideRdrLeDetn57RdrDetnRngV |  | SODLPrivateCANFD5Fr43 | 0x60 | Motorola | S4_SRR_RL_Clu_Vel_56 |  | S4_SRR_RL_Clu_Mes_8 | 0x251 | Motorola | Direct | SODLPrivateCANFD5Fr43.ReSideRdrLeDetn57RdrDetnRngV.phys = | S4_SRR_RL_Clu_Mes_8.S4_SRR_RL_Clu_Vel_56 =
ReSideRdrLeDetn57RdrDetnPwr |  | SODLPrivateCANFD5Fr43 | 0x60 | Motorola | S4_SRR_RL_Clu_SNR_56 |  | S4_SRR_RL_Clu_Mes_8 | 0x251 | Motorola | Direct | SODLPrivateCANFD5Fr43.ReSideRdrLeDetn57RdrDetnPwr.phys = | S4_SRR_RL_Clu_Mes_8.S4_SRR_RL_Clu_SNR_56 =
ReSideRdrLeDetn57RdrDetnSts |  | SODLPrivateCANFD5Fr43 | 0x60 | Motorola | S4_SRR_RL_Clu_DynProp_56 |  | S4_SRR_RL_Clu_Mes_8 | 0x251 | Motorola | Case:0x1: 0x1;Case:0x2: 0x0; | SODLPrivateCANFD5Fr43.ReSideRdrLeDetn57RdrDetnSts.phys = 2 | S4_SRR_RL_Clu_Mes_8.S4_SRR_RL_Clu_DynProp_56 = 0
ReSideRdrLeDetn57RdrDetnSts |  | SODLPrivateCANFD5Fr43 | 0x60 | Motorola | S4_SRR_RL_Clu_Locationvalid_56 |  | S4_SRR_RL_Clu_Mes_8 | 0x251 | Motorola | Case:0x0: 0x0;;Case:0x1: 0x0;;Case:0x2: 0x0;;Case:0x3: 0x1; | SODLPrivateCANFD5Fr43.ReSideRdrLeDetn57RdrDetnSts.phys = 3 | S4_SRR_RL_Clu_Mes_8.S4_SRR_RL_Clu_Locationvalid_56 = 1
ReSideRdrLeDetn58RdrDetnAzi |  | SODLPrivateCANFD5Fr43 | 0x60 | Motorola | S4_SRR_RL_Clu_Theta_57 |  | S4_SRR_RL_Clu_Mes_8 | 0x251 | Motorola | value*3.14/180 | SODLPrivateCANFD5Fr43.ReSideRdrLeDetn58RdrDetnAzi.phys = | S4_SRR_RL_Clu_Mes_8.S4_SRR_RL_Clu_Theta_57 =
ReSideRdrLeDetn58RdrDetnRng |  | SODLPrivateCANFD5Fr43 | 0x60 | Motorola | S4_SRR_RL_Clu_Dist_57 |  | S4_SRR_RL_Clu_Mes_8 | 0x251 | Motorola | Direct | SODLPrivateCANFD5Fr43.ReSideRdrLeDetn58RdrDetnRng.phys = | S4_SRR_RL_Clu_Mes_8.S4_SRR_RL_Clu_Dist_57 =
ReSideRdrLeDetn58RdrDetnRngV |  | SODLPrivateCANFD5Fr43 | 0x60 | Motorola | S4_SRR_RL_Clu_Vel_57 |  | S4_SRR_RL_Clu_Mes_8 | 0x251 | Motorola | Direct | SODLPrivateCANFD5Fr43.ReSideRdrLeDetn58RdrDetnRngV.phys = | S4_SRR_RL_Clu_Mes_8.S4_SRR_RL_Clu_Vel_57 =
ReSideRdrLeDetn58RdrDetnPwr |  | SODLPrivateCANFD5Fr43 | 0x60 | Motorola | S4_SRR_RL_Clu_SNR_57 |  | S4_SRR_RL_Clu_Mes_8 | 0x251 | Motorola | Direct | SODLPrivateCANFD5Fr43.ReSideRdrLeDetn58RdrDetnPwr.phys = | S4_SRR_RL_Clu_Mes_8.S4_SRR_RL_Clu_SNR_57 =
ReSideRdrLeDetn58RdrDetnSts |  | SODLPrivateCANFD5Fr43 | 0x60 | Motorola | S4_SRR_RL_Clu_DynProp_57 |  | S4_SRR_RL_Clu_Mes_8 | 0x251 | Motorola | Case:0x1: 0x1;Case:0x2: 0x0; | SODLPrivateCANFD5Fr43.ReSideRdrLeDetn58RdrDetnSts.phys = 2 | S4_SRR_RL_Clu_Mes_8.S4_SRR_RL_Clu_DynProp_57 = 0
ReSideRdrLeDetn58RdrDetnSts |  | SODLPrivateCANFD5Fr43 | 0x60 | Motorola | S4_SRR_RL_Clu_Locationvalid_57 |  | S4_SRR_RL_Clu_Mes_8 | 0x251 | Motorola | Case:0x0: 0x0;;Case:0x1: 0x0;;Case:0x2: 0x0;;Case:0x3: 0x1; | SODLPrivateCANFD5Fr43.ReSideRdrLeDetn58RdrDetnSts.phys = 3 | S4_SRR_RL_Clu_Mes_8.S4_SRR_RL_Clu_Locationvalid_57 = 1
ReSideRdrLeDetn59RdrDetnAzi |  | SODLPrivateCANFD5Fr43 | 0x60 | Motorola | S4_SRR_RL_Clu_Theta_58 |  | S4_SRR_RL_Clu_Mes_8 | 0x251 | Motorola | value*3.14/180 | SODLPrivateCANFD5Fr43.ReSideRdrLeDetn59RdrDetnAzi.phys = | S4_SRR_RL_Clu_Mes_8.S4_SRR_RL_Clu_Theta_58 =
ReSideRdrLeDetn59RdrDetnRng |  | SODLPrivateCANFD5Fr43 | 0x60 | Motorola | S4_SRR_RL_Clu_Dist_58 |  | S4_SRR_RL_Clu_Mes_8 | 0x251 | Motorola | Direct | SODLPrivateCANFD5Fr43.ReSideRdrLeDetn59RdrDetnRng.phys = | S4_SRR_RL_Clu_Mes_8.S4_SRR_RL_Clu_Dist_58 =
ReSideRdrLeDetn59RdrDetnRngV |  | SODLPrivateCANFD5Fr43 | 0x60 | Motorola | S4_SRR_RL_Clu_Vel_58 |  | S4_SRR_RL_Clu_Mes_8 | 0x251 | Motorola | Direct | SODLPrivateCANFD5Fr43.ReSideRdrLeDetn59RdrDetnRngV.phys = | S4_SRR_RL_Clu_Mes_8.S4_SRR_RL_Clu_Vel_58 =
ReSideRdrLeDetn59RdrDetnPwr |  | SODLPrivateCANFD5Fr43 | 0x60 | Motorola | S4_SRR_RL_Clu_SNR_58 |  | S4_SRR_RL_Clu_Mes_8 | 0x251 | Motorola | Direct | SODLPrivateCANFD5Fr43.ReSideRdrLeDetn59RdrDetnPwr.phys = | S4_SRR_RL_Clu_Mes_8.S4_SRR_RL_Clu_SNR_58 =
ReSideRdrLeDetn59RdrDetnSts |  | SODLPrivateCANFD5Fr43 | 0x60 | Motorola | S4_SRR_RL_Clu_DynProp_58 |  | S4_SRR_RL_Clu_Mes_8 | 0x251 | Motorola | Case:0x1: 0x1;Case:0x2: 0x0; | SODLPrivateCANFD5Fr43.ReSideRdrLeDetn59RdrDetnSts.phys = 2 | S4_SRR_RL_Clu_Mes_8.S4_SRR_RL_Clu_DynProp_58 = 0
ReSideRdrLeDetn59RdrDetnSts |  | SODLPrivateCANFD5Fr43 | 0x60 | Motorola | S4_SRR_RL_Clu_Locationvalid_58 |  | S4_SRR_RL_Clu_Mes_8 | 0x251 | Motorola | Case:0x0: 0x0;;Case:0x1: 0x0;;Case:0x2: 0x0;;Case:0x3: 0x1; | SODLPrivateCANFD5Fr43.ReSideRdrLeDetn59RdrDetnSts.phys = 3 | S4_SRR_RL_Clu_Mes_8.S4_SRR_RL_Clu_Locationvalid_58 = 1
ReSideRdrLeDetn60RdrDetnAzi |  | SODLPrivateCANFD5Fr43 | 0x60 | Motorola | S4_SRR_RL_Clu_Theta_59 |  | S4_SRR_RL_Clu_Mes_8 | 0x251 | Motorola | value*3.14/180 | SODLPrivateCANFD5Fr43.ReSideRdrLeDetn60RdrDetnAzi.phys = | S4_SRR_RL_Clu_Mes_8.S4_SRR_RL_Clu_Theta_59 =
ReSideRdrLeDetn60RdrDetnRng |  | SODLPrivateCANFD5Fr43 | 0x60 | Motorola | S4_SRR_RL_Clu_Dist_59 |  | S4_SRR_RL_Clu_Mes_8 | 0x251 | Motorola | Direct | SODLPrivateCANFD5Fr43.ReSideRdrLeDetn60RdrDetnRng.phys = | S4_SRR_RL_Clu_Mes_8.S4_SRR_RL_Clu_Dist_59 =
ReSideRdrLeDetn60RdrDetnRngV |  | SODLPrivateCANFD5Fr43 | 0x60 | Motorola | S4_SRR_RL_Clu_Vel_59 |  | S4_SRR_RL_Clu_Mes_8 | 0x251 | Motorola | Direct | SODLPrivateCANFD5Fr43.ReSideRdrLeDetn60RdrDetnRngV.phys = | S4_SRR_RL_Clu_Mes_8.S4_SRR_RL_Clu_Vel_59 =
ReSideRdrLeDetn60RdrDetnPwr |  | SODLPrivateCANFD5Fr43 | 0x60 | Motorola | S4_SRR_RL_Clu_SNR_59 |  | S4_SRR_RL_Clu_Mes_8 | 0x251 | Motorola | Direct | SODLPrivateCANFD5Fr43.ReSideRdrLeDetn60RdrDetnPwr.phys = | S4_SRR_RL_Clu_Mes_8.S4_SRR_RL_Clu_SNR_59 =
ReSideRdrLeDetn60RdrDetnSts |  | SODLPrivateCANFD5Fr43 | 0x60 | Motorola | S4_SRR_RL_Clu_DynProp_59 |  | S4_SRR_RL_Clu_Mes_8 | 0x251 | Motorola | Case:0x1: 0x1;Case:0x2: 0x0; | SODLPrivateCANFD5Fr43.ReSideRdrLeDetn60RdrDetnSts.phys = 2 | S4_SRR_RL_Clu_Mes_8.S4_SRR_RL_Clu_DynProp_59 = 0
ReSideRdrLeDetn60RdrDetnSts |  | SODLPrivateCANFD5Fr43 | 0x60 | Motorola | S4_SRR_RL_Clu_Locationvalid_59 |  | S4_SRR_RL_Clu_Mes_8 | 0x251 | Motorola | Case:0x0: 0x0;;Case:0x1: 0x0;;Case:0x2: 0x0;;Case:0x3: 0x1; | SODLPrivateCANFD5Fr43.ReSideRdrLeDetn60RdrDetnSts.phys = 3 | S4_SRR_RL_Clu_Mes_8.S4_SRR_RL_Clu_Locationvalid_59 = 1
ReSideRdrLeDetn61RdrDetnAzi |  | SODLPrivateCANFD5Fr44 | 0x61 | Motorola | S4_SRR_RL_Clu_Theta_60 |  | S4_SRR_RL_Clu_Mes_8 | 0x251 | Motorola | value*3.14/180 | SODLPrivateCANFD5Fr44.ReSideRdrLeDetn61RdrDetnAzi.phys = | S4_SRR_RL_Clu_Mes_8.S4_SRR_RL_Clu_Theta_60 =
ReSideRdrLeDetn61RdrDetnRng |  | SODLPrivateCANFD5Fr44 | 0x61 | Motorola | S4_SRR_RL_Clu_Dist_60 |  | S4_SRR_RL_Clu_Mes_8 | 0x251 | Motorola | Direct | SODLPrivateCANFD5Fr44.ReSideRdrLeDetn61RdrDetnRng.phys = | S4_SRR_RL_Clu_Mes_8.S4_SRR_RL_Clu_Dist_60 =
ReSideRdrLeDetn61RdrDetnRngV |  | SODLPrivateCANFD5Fr44 | 0x61 | Motorola | S4_SRR_RL_Clu_Vel_60 |  | S4_SRR_RL_Clu_Mes_8 | 0x251 | Motorola | Direct | SODLPrivateCANFD5Fr44.ReSideRdrLeDetn61RdrDetnRngV.phys = | S4_SRR_RL_Clu_Mes_8.S4_SRR_RL_Clu_Vel_60 =
ReSideRdrLeDetn61RdrDetnPwr |  | SODLPrivateCANFD5Fr44 | 0x61 | Motorola | S4_SRR_RL_Clu_SNR_60 |  | S4_SRR_RL_Clu_Mes_8 | 0x251 | Motorola | Direct | SODLPrivateCANFD5Fr44.ReSideRdrLeDetn61RdrDetnPwr.phys = | S4_SRR_RL_Clu_Mes_8.S4_SRR_RL_Clu_SNR_60 =
ReSideRdrLeDetn61RdrDetnSts |  | SODLPrivateCANFD5Fr44 | 0x61 | Motorola | S4_SRR_RL_Clu_DynProp_60 |  | S4_SRR_RL_Clu_Mes_8 | 0x251 | Motorola | Case:0x1: 0x1;Case:0x2: 0x0; | SODLPrivateCANFD5Fr44.ReSideRdrLeDetn61RdrDetnSts.phys = 2 | S4_SRR_RL_Clu_Mes_8.S4_SRR_RL_Clu_DynProp_60 = 0
ReSideRdrLeDetn61RdrDetnSts |  | SODLPrivateCANFD5Fr44 | 0x61 | Motorola | S4_SRR_RL_Clu_Locationvalid_60 |  | S4_SRR_RL_Clu_Mes_8 | 0x251 | Motorola | Case:0x0: 0x0;;Case:0x1: 0x0;;Case:0x2: 0x0;;Case:0x3: 0x1; | SODLPrivateCANFD5Fr44.ReSideRdrLeDetn61RdrDetnSts.phys = 3 | S4_SRR_RL_Clu_Mes_8.S4_SRR_RL_Clu_Locationvalid_60 = 1
ReSideRdrLeDetn62RdrDetnAzi |  | SODLPrivateCANFD5Fr44 | 0x61 | Motorola | S4_SRR_RL_Clu_Theta_61 |  | S4_SRR_RL_Clu_Mes_8 | 0x251 | Motorola | value*3.14/180 | SODLPrivateCANFD5Fr44.ReSideRdrLeDetn62RdrDetnAzi.phys = | S4_SRR_RL_Clu_Mes_8.S4_SRR_RL_Clu_Theta_61 =
ReSideRdrLeDetn62RdrDetnRng |  | SODLPrivateCANFD5Fr44 | 0x61 | Motorola | S4_SRR_RL_Clu_Dist_61 |  | S4_SRR_RL_Clu_Mes_8 | 0x251 | Motorola | Direct | SODLPrivateCANFD5Fr44.ReSideRdrLeDetn62RdrDetnRng.phys = | S4_SRR_RL_Clu_Mes_8.S4_SRR_RL_Clu_Dist_61 =
ReSideRdrLeDetn62RdrDetnRngV |  | SODLPrivateCANFD5Fr44 | 0x61 | Motorola | S4_SRR_RL_Clu_Vel_61 |  | S4_SRR_RL_Clu_Mes_8 | 0x251 | Motorola | Direct | SODLPrivateCANFD5Fr44.ReSideRdrLeDetn62RdrDetnRngV.phys = | S4_SRR_RL_Clu_Mes_8.S4_SRR_RL_Clu_Vel_61 =
ReSideRdrLeDetn62RdrDetnPwr |  | SODLPrivateCANFD5Fr44 | 0x61 | Motorola | S4_SRR_RL_Clu_SNR_61 |  | S4_SRR_RL_Clu_Mes_8 | 0x251 | Motorola | Direct | SODLPrivateCANFD5Fr44.ReSideRdrLeDetn62RdrDetnPwr.phys = | S4_SRR_RL_Clu_Mes_8.S4_SRR_RL_Clu_SNR_61 =
ReSideRdrLeDetn62RdrDetnSts |  | SODLPrivateCANFD5Fr44 | 0x61 | Motorola | S4_SRR_RL_Clu_DynProp_61 |  | S4_SRR_RL_Clu_Mes_8 | 0x251 | Motorola | Case:0x1: 0x1;Case:0x2: 0x0; | SODLPrivateCANFD5Fr44.ReSideRdrLeDetn62RdrDetnSts.phys = 2 | S4_SRR_RL_Clu_Mes_8.S4_SRR_RL_Clu_DynProp_61 = 0
ReSideRdrLeDetn62RdrDetnSts |  | SODLPrivateCANFD5Fr44 | 0x61 | Motorola | S4_SRR_RL_Clu_Locationvalid_61 |  | S4_SRR_RL_Clu_Mes_8 | 0x251 | Motorola | Case:0x0: 0x0;;Case:0x1: 0x0;;Case:0x2: 0x0;;Case:0x3: 0x1; | SODLPrivateCANFD5Fr44.ReSideRdrLeDetn62RdrDetnSts.phys = 3 | S4_SRR_RL_Clu_Mes_8.S4_SRR_RL_Clu_Locationvalid_61 = 1
ReSideRdrLeDetn63RdrDetnAzi |  | SODLPrivateCANFD5Fr44 | 0x61 | Motorola | S4_SRR_RL_Clu_Theta_62 |  | S4_SRR_RL_Clu_Mes_8 | 0x251 | Motorola | value*3.14/180 | SODLPrivateCANFD5Fr44.ReSideRdrLeDetn63RdrDetnAzi.phys = | S4_SRR_RL_Clu_Mes_8.S4_SRR_RL_Clu_Theta_62 =
ReSideRdrLeDetn63RdrDetnRng |  | SODLPrivateCANFD5Fr44 | 0x61 | Motorola | S4_SRR_RL_Clu_Dist_62 |  | S4_SRR_RL_Clu_Mes_8 | 0x251 | Motorola | Direct | SODLPrivateCANFD5Fr44.ReSideRdrLeDetn63RdrDetnRng.phys = | S4_SRR_RL_Clu_Mes_8.S4_SRR_RL_Clu_Dist_62 =
ReSideRdrLeDetn63RdrDetnRngV |  | SODLPrivateCANFD5Fr44 | 0x61 | Motorola | S4_SRR_RL_Clu_Vel_62 |  | S4_SRR_RL_Clu_Mes_8 | 0x251 | Motorola | Direct | SODLPrivateCANFD5Fr44.ReSideRdrLeDetn63RdrDetnRngV.phys = | S4_SRR_RL_Clu_Mes_8.S4_SRR_RL_Clu_Vel_62 =
ReSideRdrLeDetn63RdrDetnPwr |  | SODLPrivateCANFD5Fr44 | 0x61 | Motorola | S4_SRR_RL_Clu_SNR_62 |  | S4_SRR_RL_Clu_Mes_8 | 0x251 | Motorola | Direct | SODLPrivateCANFD5Fr44.ReSideRdrLeDetn63RdrDetnPwr.phys = | S4_SRR_RL_Clu_Mes_8.S4_SRR_RL_Clu_SNR_62 =
ReSideRdrLeDetn63RdrDetnSts |  | SODLPrivateCANFD5Fr44 | 0x61 | Motorola | S4_SRR_RL_Clu_DynProp_62 |  | S4_SRR_RL_Clu_Mes_8 | 0x251 | Motorola | Case:0x1: 0x1;Case:0x2: 0x0; | SODLPrivateCANFD5Fr44.ReSideRdrLeDetn63RdrDetnSts.phys = 2 | S4_SRR_RL_Clu_Mes_8.S4_SRR_RL_Clu_DynProp_62 = 0
ReSideRdrLeDetn63RdrDetnSts |  | SODLPrivateCANFD5Fr44 | 0x61 | Motorola | S4_SRR_RL_Clu_Locationvalid_62 |  | S4_SRR_RL_Clu_Mes_8 | 0x251 | Motorola | Case:0x0: 0x0;;Case:0x1: 0x0;;Case:0x2: 0x0;;Case:0x3: 0x1; | SODLPrivateCANFD5Fr44.ReSideRdrLeDetn63RdrDetnSts.phys = 3 | S4_SRR_RL_Clu_Mes_8.S4_SRR_RL_Clu_Locationvalid_62 = 1
ReSideRdrLeDetn64RdrDetnAzi |  | SODLPrivateCANFD5Fr44 | 0x61 | Motorola | S4_SRR_RL_Clu_Theta_63 |  | S4_SRR_RL_Clu_Mes_9 | 0x252 | Motorola | value*3.14/180 | SODLPrivateCANFD5Fr44.ReSideRdrLeDetn64RdrDetnAzi.phys = | S4_SRR_RL_Clu_Mes_9.S4_SRR_RL_Clu_Theta_63 =
ReSideRdrLeDetn64RdrDetnRng |  | SODLPrivateCANFD5Fr44 | 0x61 | Motorola | S4_SRR_RL_Clu_Dist_63 |  | S4_SRR_RL_Clu_Mes_9 | 0x252 | Motorola | Direct | SODLPrivateCANFD5Fr44.ReSideRdrLeDetn64RdrDetnRng.phys = | S4_SRR_RL_Clu_Mes_9.S4_SRR_RL_Clu_Dist_63 =
ReSideRdrLeDetn64RdrDetnRngV |  | SODLPrivateCANFD5Fr44 | 0x61 | Motorola | S4_SRR_RL_Clu_Vel_63 |  | S4_SRR_RL_Clu_Mes_9 | 0x252 | Motorola | Direct | SODLPrivateCANFD5Fr44.ReSideRdrLeDetn64RdrDetnRngV.phys = | S4_SRR_RL_Clu_Mes_9.S4_SRR_RL_Clu_Vel_63 =
ReSideRdrLeDetn64RdrDetnPwr |  | SODLPrivateCANFD5Fr44 | 0x61 | Motorola | S4_SRR_RL_Clu_SNR_63 |  | S4_SRR_RL_Clu_Mes_9 | 0x252 | Motorola | Direct | SODLPrivateCANFD5Fr44.ReSideRdrLeDetn64RdrDetnPwr.phys = | S4_SRR_RL_Clu_Mes_9.S4_SRR_RL_Clu_SNR_63 =
ReSideRdrLeDetn64RdrDetnSts |  | SODLPrivateCANFD5Fr44 | 0x61 | Motorola | S4_SRR_RL_Clu_DynProp_63 |  | S4_SRR_RL_Clu_Mes_9 | 0x252 | Motorola | Case:0x1: 0x1;Case:0x2: 0x0; | SODLPrivateCANFD5Fr44.ReSideRdrLeDetn64RdrDetnSts.phys = 2 | S4_SRR_RL_Clu_Mes_9.S4_SRR_RL_Clu_DynProp_63 = 0
ReSideRdrLeDetn64RdrDetnSts |  | SODLPrivateCANFD5Fr44 | 0x61 | Motorola | S4_SRR_RL_Clu_Locationvalid_63 |  | S4_SRR_RL_Clu_Mes_9 | 0x252 | Motorola | Case:0x0: 0x0;;Case:0x1: 0x0;;Case:0x2: 0x0;;Case:0x3: 0x1; | SODLPrivateCANFD5Fr44.ReSideRdrLeDetn64RdrDetnSts.phys = 3 | S4_SRR_RL_Clu_Mes_9.S4_SRR_RL_Clu_Locationvalid_63 = 1
ReSideRdrLeDetn65RdrDetnAzi |  | SODLPrivateCANFD5Fr44 | 0x61 | Motorola | S4_SRR_RL_Clu_Theta_64 |  | S4_SRR_RL_Clu_Mes_9 | 0x252 | Motorola | value*3.14/180 | SODLPrivateCANFD5Fr44.ReSideRdrLeDetn65RdrDetnAzi.phys = | S4_SRR_RL_Clu_Mes_9.S4_SRR_RL_Clu_Theta_64 =
ReSideRdrLeDetn65RdrDetnRng |  | SODLPrivateCANFD5Fr44 | 0x61 | Motorola | S4_SRR_RL_Clu_Dist_64 |  | S4_SRR_RL_Clu_Mes_9 | 0x252 | Motorola | Direct | SODLPrivateCANFD5Fr44.ReSideRdrLeDetn65RdrDetnRng.phys = | S4_SRR_RL_Clu_Mes_9.S4_SRR_RL_Clu_Dist_64 =
ReSideRdrLeDetn65RdrDetnRngV |  | SODLPrivateCANFD5Fr44 | 0x61 | Motorola | S4_SRR_RL_Clu_Vel_64 |  | S4_SRR_RL_Clu_Mes_9 | 0x252 | Motorola | Direct | SODLPrivateCANFD5Fr44.ReSideRdrLeDetn65RdrDetnRngV.phys = | S4_SRR_RL_Clu_Mes_9.S4_SRR_RL_Clu_Vel_64 =
ReSideRdrLeDetn65RdrDetnPwr |  | SODLPrivateCANFD5Fr44 | 0x61 | Motorola | S4_SRR_RL_Clu_SNR_64 |  | S4_SRR_RL_Clu_Mes_9 | 0x252 | Motorola | Direct | SODLPrivateCANFD5Fr44.ReSideRdrLeDetn65RdrDetnPwr.phys = | S4_SRR_RL_Clu_Mes_9.S4_SRR_RL_Clu_SNR_64 =
ReSideRdrLeDetn65RdrDetnSts |  | SODLPrivateCANFD5Fr44 | 0x61 | Motorola | S4_SRR_RL_Clu_DynProp_64 |  | S4_SRR_RL_Clu_Mes_9 | 0x252 | Motorola | Case:0x1: 0x1;Case:0x2: 0x0; | SODLPrivateCANFD5Fr44.ReSideRdrLeDetn65RdrDetnSts.phys = 2 | S4_SRR_RL_Clu_Mes_9.S4_SRR_RL_Clu_DynProp_64 = 0
ReSideRdrLeDetn65RdrDetnSts |  | SODLPrivateCANFD5Fr44 | 0x61 | Motorola | S4_SRR_RL_Clu_Locationvalid_64 |  | S4_SRR_RL_Clu_Mes_9 | 0x252 | Motorola | Case:0x0: 0x0;;Case:0x1: 0x0;;Case:0x2: 0x0;;Case:0x3: 0x1; | SODLPrivateCANFD5Fr44.ReSideRdrLeDetn65RdrDetnSts.phys = 3 | S4_SRR_RL_Clu_Mes_9.S4_SRR_RL_Clu_Locationvalid_64 = 1
ReSideRdrLeDetn66RdrDetnAzi |  | SODLPrivateCANFD5Fr44 | 0x61 | Motorola | S4_SRR_RL_Clu_Theta_65 |  | S4_SRR_RL_Clu_Mes_9 | 0x252 | Motorola | value*3.14/180 | SODLPrivateCANFD5Fr44.ReSideRdrLeDetn66RdrDetnAzi.phys = | S4_SRR_RL_Clu_Mes_9.S4_SRR_RL_Clu_Theta_65 =
ReSideRdrLeDetn66RdrDetnRng |  | SODLPrivateCANFD5Fr44 | 0x61 | Motorola | S4_SRR_RL_Clu_Dist_65 |  | S4_SRR_RL_Clu_Mes_9 | 0x252 | Motorola | Direct | SODLPrivateCANFD5Fr44.ReSideRdrLeDetn66RdrDetnRng.phys = | S4_SRR_RL_Clu_Mes_9.S4_SRR_RL_Clu_Dist_65 =
ReSideRdrLeDetn66RdrDetnRngV |  | SODLPrivateCANFD5Fr44 | 0x61 | Motorola | S4_SRR_RL_Clu_Vel_65 |  | S4_SRR_RL_Clu_Mes_9 | 0x252 | Motorola | Direct | SODLPrivateCANFD5Fr44.ReSideRdrLeDetn66RdrDetnRngV.phys = | S4_SRR_RL_Clu_Mes_9.S4_SRR_RL_Clu_Vel_65 =
ReSideRdrLeDetn66RdrDetnPwr |  | SODLPrivateCANFD5Fr44 | 0x61 | Motorola | S4_SRR_RL_Clu_SNR_65 |  | S4_SRR_RL_Clu_Mes_9 | 0x252 | Motorola | Direct | SODLPrivateCANFD5Fr44.ReSideRdrLeDetn66RdrDetnPwr.phys = | S4_SRR_RL_Clu_Mes_9.S4_SRR_RL_Clu_SNR_65 =
ReSideRdrLeDetn66RdrDetnSts |  | SODLPrivateCANFD5Fr44 | 0x61 | Motorola | S4_SRR_RL_Clu_DynProp_65 |  | S4_SRR_RL_Clu_Mes_9 | 0x252 | Motorola | Case:0x1: 0x1;Case:0x2: 0x0; | SODLPrivateCANFD5Fr44.ReSideRdrLeDetn66RdrDetnSts.phys = 2 | S4_SRR_RL_Clu_Mes_9.S4_SRR_RL_Clu_DynProp_65 = 0
ReSideRdrLeDetn66RdrDetnSts |  | SODLPrivateCANFD5Fr44 | 0x61 | Motorola | S4_SRR_RL_Clu_Locationvalid_65 |  | S4_SRR_RL_Clu_Mes_9 | 0x252 | Motorola | Case:0x0: 0x0;;Case:0x1: 0x0;;Case:0x2: 0x0;;Case:0x3: 0x1; | SODLPrivateCANFD5Fr44.ReSideRdrLeDetn66RdrDetnSts.phys = 3 | S4_SRR_RL_Clu_Mes_9.S4_SRR_RL_Clu_Locationvalid_65 = 1
ReSideRdrLeDetn67RdrDetnAzi |  | SODLPrivateCANFD5Fr45 | 0x62 | Motorola | S4_SRR_RL_Clu_Theta_66 |  | S4_SRR_RL_Clu_Mes_9 | 0x252 | Motorola | value*3.14/180 | SODLPrivateCANFD5Fr45.ReSideRdrLeDetn67RdrDetnAzi.phys = | S4_SRR_RL_Clu_Mes_9.S4_SRR_RL_Clu_Theta_66 =
ReSideRdrLeDetn67RdrDetnRng |  | SODLPrivateCANFD5Fr45 | 0x62 | Motorola | S4_SRR_RL_Clu_Dist_66 |  | S4_SRR_RL_Clu_Mes_9 | 0x252 | Motorola | Direct | SODLPrivateCANFD5Fr45.ReSideRdrLeDetn67RdrDetnRng.phys = | S4_SRR_RL_Clu_Mes_9.S4_SRR_RL_Clu_Dist_66 =
ReSideRdrLeDetn67RdrDetnRngV |  | SODLPrivateCANFD5Fr45 | 0x62 | Motorola | S4_SRR_RL_Clu_Vel_66 |  | S4_SRR_RL_Clu_Mes_9 | 0x252 | Motorola | Direct | SODLPrivateCANFD5Fr45.ReSideRdrLeDetn67RdrDetnRngV.phys = | S4_SRR_RL_Clu_Mes_9.S4_SRR_RL_Clu_Vel_66 =
ReSideRdrLeDetn67RdrDetnPwr |  | SODLPrivateCANFD5Fr45 | 0x62 | Motorola | S4_SRR_RL_Clu_SNR_66 |  | S4_SRR_RL_Clu_Mes_9 | 0x252 | Motorola | Direct | SODLPrivateCANFD5Fr45.ReSideRdrLeDetn67RdrDetnPwr.phys = | S4_SRR_RL_Clu_Mes_9.S4_SRR_RL_Clu_SNR_66 =
ReSideRdrLeDetn67RdrDetnSts |  | SODLPrivateCANFD5Fr45 | 0x62 | Motorola | S4_SRR_RL_Clu_DynProp_66 |  | S4_SRR_RL_Clu_Mes_9 | 0x252 | Motorola | Case:0x1: 0x1;Case:0x2: 0x0; | SODLPrivateCANFD5Fr45.ReSideRdrLeDetn67RdrDetnSts.phys = 2 | S4_SRR_RL_Clu_Mes_9.S4_SRR_RL_Clu_DynProp_66 = 0
ReSideRdrLeDetn67RdrDetnSts |  | SODLPrivateCANFD5Fr45 | 0x62 | Motorola | S4_SRR_RL_Clu_Locationvalid_66 |  | S4_SRR_RL_Clu_Mes_9 | 0x252 | Motorola | Case:0x0: 0x0;;Case:0x1: 0x0;;Case:0x2: 0x0;;Case:0x3: 0x1; | SODLPrivateCANFD5Fr45.ReSideRdrLeDetn67RdrDetnSts.phys = 3 | S4_SRR_RL_Clu_Mes_9.S4_SRR_RL_Clu_Locationvalid_66 = 1
ReSideRdrLeDetn68RdrDetnAzi |  | SODLPrivateCANFD5Fr45 | 0x62 | Motorola | S4_SRR_RL_Clu_Theta_67 |  | S4_SRR_RL_Clu_Mes_9 | 0x252 | Motorola | value*3.14/180 | SODLPrivateCANFD5Fr45.ReSideRdrLeDetn68RdrDetnAzi.phys = | S4_SRR_RL_Clu_Mes_9.S4_SRR_RL_Clu_Theta_67 =
ReSideRdrLeDetn68RdrDetnRng |  | SODLPrivateCANFD5Fr45 | 0x62 | Motorola | S4_SRR_RL_Clu_Dist_67 |  | S4_SRR_RL_Clu_Mes_9 | 0x252 | Motorola | Direct | SODLPrivateCANFD5Fr45.ReSideRdrLeDetn68RdrDetnRng.phys = | S4_SRR_RL_Clu_Mes_9.S4_SRR_RL_Clu_Dist_67 =
ReSideRdrLeDetn68RdrDetnRngV |  | SODLPrivateCANFD5Fr45 | 0x62 | Motorola | S4_SRR_RL_Clu_Vel_67 |  | S4_SRR_RL_Clu_Mes_9 | 0x252 | Motorola | Direct | SODLPrivateCANFD5Fr45.ReSideRdrLeDetn68RdrDetnRngV.phys = | S4_SRR_RL_Clu_Mes_9.S4_SRR_RL_Clu_Vel_67 =
ReSideRdrLeDetn68RdrDetnPwr |  | SODLPrivateCANFD5Fr45 | 0x62 | Motorola | S4_SRR_RL_Clu_SNR_67 |  | S4_SRR_RL_Clu_Mes_9 | 0x252 | Motorola | Direct | SODLPrivateCANFD5Fr45.ReSideRdrLeDetn68RdrDetnPwr.phys = | S4_SRR_RL_Clu_Mes_9.S4_SRR_RL_Clu_SNR_67 =
ReSideRdrLeDetn68RdrDetnSts |  | SODLPrivateCANFD5Fr45 | 0x62 | Motorola | S4_SRR_RL_Clu_DynProp_67 |  | S4_SRR_RL_Clu_Mes_9 | 0x252 | Motorola | Case:0x1: 0x1;Case:0x2: 0x0; | SODLPrivateCANFD5Fr45.ReSideRdrLeDetn68RdrDetnSts.phys = 2 | S4_SRR_RL_Clu_Mes_9.S4_SRR_RL_Clu_DynProp_67 = 0
ReSideRdrLeDetn68RdrDetnSts |  | SODLPrivateCANFD5Fr45 | 0x62 | Motorola | S4_SRR_RL_Clu_Locationvalid_67 |  | S4_SRR_RL_Clu_Mes_9 | 0x252 | Motorola | Case:0x0: 0x0;;Case:0x1: 0x0;;Case:0x2: 0x0;;Case:0x3: 0x1; | SODLPrivateCANFD5Fr45.ReSideRdrLeDetn68RdrDetnSts.phys = 3 | S4_SRR_RL_Clu_Mes_9.S4_SRR_RL_Clu_Locationvalid_67 = 1
ReSideRdrLeDetn69RdrDetnAzi |  | SODLPrivateCANFD5Fr45 | 0x62 | Motorola | S4_SRR_RL_Clu_Theta_68 |  | S4_SRR_RL_Clu_Mes_9 | 0x252 | Motorola | value*3.14/180 | SODLPrivateCANFD5Fr45.ReSideRdrLeDetn69RdrDetnAzi.phys = | S4_SRR_RL_Clu_Mes_9.S4_SRR_RL_Clu_Theta_68 =
ReSideRdrLeDetn69RdrDetnRng |  | SODLPrivateCANFD5Fr45 | 0x62 | Motorola | S4_SRR_RL_Clu_Dist_68 |  | S4_SRR_RL_Clu_Mes_9 | 0x252 | Motorola | Direct | SODLPrivateCANFD5Fr45.ReSideRdrLeDetn69RdrDetnRng.phys = | S4_SRR_RL_Clu_Mes_9.S4_SRR_RL_Clu_Dist_68 =
ReSideRdrLeDetn69RdrDetnRngV |  | SODLPrivateCANFD5Fr45 | 0x62 | Motorola | S4_SRR_RL_Clu_Vel_68 |  | S4_SRR_RL_Clu_Mes_9 | 0x252 | Motorola | Direct | SODLPrivateCANFD5Fr45.ReSideRdrLeDetn69RdrDetnRngV.phys = | S4_SRR_RL_Clu_Mes_9.S4_SRR_RL_Clu_Vel_68 =
ReSideRdrLeDetn69RdrDetnPwr |  | SODLPrivateCANFD5Fr45 | 0x62 | Motorola | S4_SRR_RL_Clu_SNR_68 |  | S4_SRR_RL_Clu_Mes_9 | 0x252 | Motorola | Direct | SODLPrivateCANFD5Fr45.ReSideRdrLeDetn69RdrDetnPwr.phys = | S4_SRR_RL_Clu_Mes_9.S4_SRR_RL_Clu_SNR_68 =
ReSideRdrLeDetn69RdrDetnSts |  | SODLPrivateCANFD5Fr45 | 0x62 | Motorola | S4_SRR_RL_Clu_DynProp_68 |  | S4_SRR_RL_Clu_Mes_9 | 0x252 | Motorola | Case:0x1: 0x1;Case:0x2: 0x0; | SODLPrivateCANFD5Fr45.ReSideRdrLeDetn69RdrDetnSts.phys = 2 | S4_SRR_RL_Clu_Mes_9.S4_SRR_RL_Clu_DynProp_68 = 0
ReSideRdrLeDetn69RdrDetnSts |  | SODLPrivateCANFD5Fr45 | 0x62 | Motorola | S4_SRR_RL_Clu_Locationvalid_68 |  | S4_SRR_RL_Clu_Mes_9 | 0x252 | Motorola | Case:0x0: 0x0;;Case:0x1: 0x0;;Case:0x2: 0x0;;Case:0x3: 0x1; | SODLPrivateCANFD5Fr45.ReSideRdrLeDetn69RdrDetnSts.phys = 3 | S4_SRR_RL_Clu_Mes_9.S4_SRR_RL_Clu_Locationvalid_68 = 1
ReSideRdrLeDetn70RdrDetnAzi |  | SODLPrivateCANFD5Fr45 | 0x62 | Motorola | S4_SRR_RL_Clu_Theta_69 |  | S4_SRR_RL_Clu_Mes_9 | 0x252 | Motorola | value*3.14/180 | SODLPrivateCANFD5Fr45.ReSideRdrLeDetn70RdrDetnAzi.phys = | S4_SRR_RL_Clu_Mes_9.S4_SRR_RL_Clu_Theta_69 =
ReSideRdrLeDetn70RdrDetnRng |  | SODLPrivateCANFD5Fr45 | 0x62 | Motorola | S4_SRR_RL_Clu_Dist_69 |  | S4_SRR_RL_Clu_Mes_9 | 0x252 | Motorola | Direct | SODLPrivateCANFD5Fr45.ReSideRdrLeDetn70RdrDetnRng.phys = | S4_SRR_RL_Clu_Mes_9.S4_SRR_RL_Clu_Dist_69 =
ReSideRdrLeDetn70RdrDetnRngV |  | SODLPrivateCANFD5Fr45 | 0x62 | Motorola | S4_SRR_RL_Clu_Vel_69 |  | S4_SRR_RL_Clu_Mes_9 | 0x252 | Motorola | Direct | SODLPrivateCANFD5Fr45.ReSideRdrLeDetn70RdrDetnRngV.phys = | S4_SRR_RL_Clu_Mes_9.S4_SRR_RL_Clu_Vel_69 =
ReSideRdrLeDetn70RdrDetnPwr |  | SODLPrivateCANFD5Fr45 | 0x62 | Motorola | S4_SRR_RL_Clu_SNR_69 |  | S4_SRR_RL_Clu_Mes_9 | 0x252 | Motorola | Direct | SODLPrivateCANFD5Fr45.ReSideRdrLeDetn70RdrDetnPwr.phys = | S4_SRR_RL_Clu_Mes_9.S4_SRR_RL_Clu_SNR_69 =
ReSideRdrLeDetn70RdrDetnSts |  | SODLPrivateCANFD5Fr45 | 0x62 | Motorola | S4_SRR_RL_Clu_DynProp_69 |  | S4_SRR_RL_Clu_Mes_9 | 0x252 | Motorola | Case:0x1: 0x1;Case:0x2: 0x0; | SODLPrivateCANFD5Fr45.ReSideRdrLeDetn70RdrDetnSts.phys = 2 | S4_SRR_RL_Clu_Mes_9.S4_SRR_RL_Clu_DynProp_69 = 0
ReSideRdrLeDetn70RdrDetnSts |  | SODLPrivateCANFD5Fr45 | 0x62 | Motorola | S4_SRR_RL_Clu_Locationvalid_69 |  | S4_SRR_RL_Clu_Mes_9 | 0x252 | Motorola | Case:0x0: 0x0;;Case:0x1: 0x0;;Case:0x2: 0x0;;Case:0x3: 0x1; | SODLPrivateCANFD5Fr45.ReSideRdrLeDetn70RdrDetnSts.phys = 3 | S4_SRR_RL_Clu_Mes_9.S4_SRR_RL_Clu_Locationvalid_69 = 1
ReSideRdrLeDetn71RdrDetnAzi |  | SODLPrivateCANFD5Fr45 | 0x62 | Motorola | S4_SRR_RL_Clu_Theta_70 |  | S4_SRR_RL_Clu_Mes_10 | 0x253 | Motorola | value*3.14/180 | SODLPrivateCANFD5Fr45.ReSideRdrLeDetn71RdrDetnAzi.phys = | S4_SRR_RL_Clu_Mes_10.S4_SRR_RL_Clu_Theta_70 =
ReSideRdrLeDetn71RdrDetnRng |  | SODLPrivateCANFD5Fr45 | 0x62 | Motorola | S4_SRR_RL_Clu_Dist_70 |  | S4_SRR_RL_Clu_Mes_10 | 0x253 | Motorola | Direct | SODLPrivateCANFD5Fr45.ReSideRdrLeDetn71RdrDetnRng.phys = | S4_SRR_RL_Clu_Mes_10.S4_SRR_RL_Clu_Dist_70 =
ReSideRdrLeDetn71RdrDetnRngV |  | SODLPrivateCANFD5Fr45 | 0x62 | Motorola | S4_SRR_RL_Clu_Vel_70 |  | S4_SRR_RL_Clu_Mes_10 | 0x253 | Motorola | Direct | SODLPrivateCANFD5Fr45.ReSideRdrLeDetn71RdrDetnRngV.phys = | S4_SRR_RL_Clu_Mes_10.S4_SRR_RL_Clu_Vel_70 =
ReSideRdrLeDetn71RdrDetnPwr |  | SODLPrivateCANFD5Fr45 | 0x62 | Motorola | S4_SRR_RL_Clu_SNR_70 |  | S4_SRR_RL_Clu_Mes_10 | 0x253 | Motorola | Direct | SODLPrivateCANFD5Fr45.ReSideRdrLeDetn71RdrDetnPwr.phys = | S4_SRR_RL_Clu_Mes_10.S4_SRR_RL_Clu_SNR_70 =
ReSideRdrLeDetn71RdrDetnSts |  | SODLPrivateCANFD5Fr45 | 0x62 | Motorola | S4_SRR_RL_Clu_DynProp_70 |  | S4_SRR_RL_Clu_Mes_10 | 0x253 | Motorola | Case:0x1: 0x1;Case:0x2: 0x0; | SODLPrivateCANFD5Fr45.ReSideRdrLeDetn71RdrDetnSts.phys = 2 | S4_SRR_RL_Clu_Mes_10.S4_SRR_RL_Clu_DynProp_70 = 0
ReSideRdrLeDetn71RdrDetnSts |  | SODLPrivateCANFD5Fr45 | 0x62 | Motorola | S4_SRR_RL_Clu_Locationvalid_70 |  | S4_SRR_RL_Clu_Mes_10 | 0x253 | Motorola | Case:0x0: 0x0;;Case:0x1: 0x0;;Case:0x2: 0x0;;Case:0x3: 0x1; | SODLPrivateCANFD5Fr45.ReSideRdrLeDetn71RdrDetnSts.phys = 3 | S4_SRR_RL_Clu_Mes_10.S4_SRR_RL_Clu_Locationvalid_70 = 1
ReSideRdrLeDetn72RdrDetnAzi |  | SODLPrivateCANFD5Fr45 | 0x62 | Motorola | S4_SRR_RL_Clu_Theta_71 |  | S4_SRR_RL_Clu_Mes_10 | 0x253 | Motorola | value*3.14/180 | SODLPrivateCANFD5Fr45.ReSideRdrLeDetn72RdrDetnAzi.phys = | S4_SRR_RL_Clu_Mes_10.S4_SRR_RL_Clu_Theta_71 =
ReSideRdrLeDetn72RdrDetnRng |  | SODLPrivateCANFD5Fr45 | 0x62 | Motorola | S4_SRR_RL_Clu_Dist_71 |  | S4_SRR_RL_Clu_Mes_10 | 0x253 | Motorola | Direct | SODLPrivateCANFD5Fr45.ReSideRdrLeDetn72RdrDetnRng.phys = | S4_SRR_RL_Clu_Mes_10.S4_SRR_RL_Clu_Dist_71 =
ReSideRdrLeDetn72RdrDetnRngV |  | SODLPrivateCANFD5Fr45 | 0x62 | Motorola | S4_SRR_RL_Clu_Vel_71 |  | S4_SRR_RL_Clu_Mes_10 | 0x253 | Motorola | Direct | SODLPrivateCANFD5Fr45.ReSideRdrLeDetn72RdrDetnRngV.phys = | S4_SRR_RL_Clu_Mes_10.S4_SRR_RL_Clu_Vel_71 =
ReSideRdrLeDetn72RdrDetnPwr |  | SODLPrivateCANFD5Fr45 | 0x62 | Motorola | S4_SRR_RL_Clu_SNR_71 |  | S4_SRR_RL_Clu_Mes_10 | 0x253 | Motorola | Direct | SODLPrivateCANFD5Fr45.ReSideRdrLeDetn72RdrDetnPwr.phys = | S4_SRR_RL_Clu_Mes_10.S4_SRR_RL_Clu_SNR_71 =
ReSideRdrLeDetn72RdrDetnSts |  | SODLPrivateCANFD5Fr45 | 0x62 | Motorola | S4_SRR_RL_Clu_DynProp_71 |  | S4_SRR_RL_Clu_Mes_10 | 0x253 | Motorola | Case:0x1: 0x1;Case:0x2: 0x0; | SODLPrivateCANFD5Fr45.ReSideRdrLeDetn72RdrDetnSts.phys = 2 | S4_SRR_RL_Clu_Mes_10.S4_SRR_RL_Clu_DynProp_71 = 0
ReSideRdrLeDetn72RdrDetnSts |  | SODLPrivateCANFD5Fr45 | 0x62 | Motorola | S4_SRR_RL_Clu_Locationvalid_71 |  | S4_SRR_RL_Clu_Mes_10 | 0x253 | Motorola | Case:0x0: 0x0;;Case:0x1: 0x0;;Case:0x2: 0x0;;Case:0x3: 0x1; | SODLPrivateCANFD5Fr45.ReSideRdrLeDetn72RdrDetnSts.phys = 3 | S4_SRR_RL_Clu_Mes_10.S4_SRR_RL_Clu_Locationvalid_71 = 1
ReSideRdrLeDetn73RdrDetnAzi |  | SODLPrivateCANFD5Fr46 | 0x63 | Motorola | S4_SRR_RL_Clu_Theta_72 |  | S4_SRR_RL_Clu_Mes_10 | 0x253 | Motorola | value*3.14/180 | SODLPrivateCANFD5Fr46.ReSideRdrLeDetn73RdrDetnAzi.phys = | S4_SRR_RL_Clu_Mes_10.S4_SRR_RL_Clu_Theta_72 =
ReSideRdrLeDetn73RdrDetnRng |  | SODLPrivateCANFD5Fr46 | 0x63 | Motorola | S4_SRR_RL_Clu_Dist_72 |  | S4_SRR_RL_Clu_Mes_10 | 0x253 | Motorola | Direct | SODLPrivateCANFD5Fr46.ReSideRdrLeDetn73RdrDetnRng.phys = | S4_SRR_RL_Clu_Mes_10.S4_SRR_RL_Clu_Dist_72 =
ReSideRdrLeDetn73RdrDetnRngV |  | SODLPrivateCANFD5Fr46 | 0x63 | Motorola | S4_SRR_RL_Clu_Vel_72 |  | S4_SRR_RL_Clu_Mes_10 | 0x253 | Motorola | Direct | SODLPrivateCANFD5Fr46.ReSideRdrLeDetn73RdrDetnRngV.phys = | S4_SRR_RL_Clu_Mes_10.S4_SRR_RL_Clu_Vel_72 =
ReSideRdrLeDetn73RdrDetnPwr |  | SODLPrivateCANFD5Fr46 | 0x63 | Motorola | S4_SRR_RL_Clu_SNR_72 |  | S4_SRR_RL_Clu_Mes_10 | 0x253 | Motorola | Direct | SODLPrivateCANFD5Fr46.ReSideRdrLeDetn73RdrDetnPwr.phys = | S4_SRR_RL_Clu_Mes_10.S4_SRR_RL_Clu_SNR_72 =
ReSideRdrLeDetn73RdrDetnSts |  | SODLPrivateCANFD5Fr46 | 0x63 | Motorola | S4_SRR_RL_Clu_DynProp_72 |  | S4_SRR_RL_Clu_Mes_10 | 0x253 | Motorola | Case:0x1: 0x1;Case:0x2: 0x0; | SODLPrivateCANFD5Fr46.ReSideRdrLeDetn73RdrDetnSts.phys = 2 | S4_SRR_RL_Clu_Mes_10.S4_SRR_RL_Clu_DynProp_72 = 0
ReSideRdrLeDetn73RdrDetnSts |  | SODLPrivateCANFD5Fr46 | 0x63 | Motorola | S4_SRR_RL_Clu_Locationvalid_72 |  | S4_SRR_RL_Clu_Mes_10 | 0x253 | Motorola | Case:0x0: 0x0;;Case:0x1: 0x0;;Case:0x2: 0x0;;Case:0x3: 0x1; | SODLPrivateCANFD5Fr46.ReSideRdrLeDetn73RdrDetnSts.phys = 3 | S4_SRR_RL_Clu_Mes_10.S4_SRR_RL_Clu_Locationvalid_72 = 1
ReSideRdrLeDetn74RdrDetnAzi |  | SODLPrivateCANFD5Fr46 | 0x63 | Motorola | S4_SRR_RL_Clu_Theta_73 |  | S4_SRR_RL_Clu_Mes_10 | 0x253 | Motorola | value*3.14/180 | SODLPrivateCANFD5Fr46.ReSideRdrLeDetn74RdrDetnAzi.phys = | S4_SRR_RL_Clu_Mes_10.S4_SRR_RL_Clu_Theta_73 =
ReSideRdrLeDetn74RdrDetnRng |  | SODLPrivateCANFD5Fr46 | 0x63 | Motorola | S4_SRR_RL_Clu_Dist_73 |  | S4_SRR_RL_Clu_Mes_10 | 0x253 | Motorola | Direct | SODLPrivateCANFD5Fr46.ReSideRdrLeDetn74RdrDetnRng.phys = | S4_SRR_RL_Clu_Mes_10.S4_SRR_RL_Clu_Dist_73 =
ReSideRdrLeDetn74RdrDetnRngV |  | SODLPrivateCANFD5Fr46 | 0x63 | Motorola | S4_SRR_RL_Clu_Vel_73 |  | S4_SRR_RL_Clu_Mes_10 | 0x253 | Motorola | Direct | SODLPrivateCANFD5Fr46.ReSideRdrLeDetn74RdrDetnRngV.phys = | S4_SRR_RL_Clu_Mes_10.S4_SRR_RL_Clu_Vel_73 =
ReSideRdrLeDetn74RdrDetnPwr |  | SODLPrivateCANFD5Fr46 | 0x63 | Motorola | S4_SRR_RL_Clu_SNR_73 |  | S4_SRR_RL_Clu_Mes_10 | 0x253 | Motorola | Direct | SODLPrivateCANFD5Fr46.ReSideRdrLeDetn74RdrDetnPwr.phys = | S4_SRR_RL_Clu_Mes_10.S4_SRR_RL_Clu_SNR_73 =
ReSideRdrLeDetn74RdrDetnSts |  | SODLPrivateCANFD5Fr46 | 0x63 | Motorola | S4_SRR_RL_Clu_DynProp_73 |  | S4_SRR_RL_Clu_Mes_10 | 0x253 | Motorola | Case:0x1: 0x1;Case:0x2: 0x0; | SODLPrivateCANFD5Fr46.ReSideRdrLeDetn74RdrDetnSts.phys = 2 | S4_SRR_RL_Clu_Mes_10.S4_SRR_RL_Clu_DynProp_73 = 0
ReSideRdrLeDetn74RdrDetnSts |  | SODLPrivateCANFD5Fr46 | 0x63 | Motorola | S4_SRR_RL_Clu_Locationvalid_73 |  | S4_SRR_RL_Clu_Mes_10 | 0x253 | Motorola | Case:0x0: 0x0;;Case:0x1: 0x0;;Case:0x2: 0x0;;Case:0x3: 0x1; | SODLPrivateCANFD5Fr46.ReSideRdrLeDetn74RdrDetnSts.phys = 3 | S4_SRR_RL_Clu_Mes_10.S4_SRR_RL_Clu_Locationvalid_73 = 1
ReSideRdrLeDetn75RdrDetnAzi |  | SODLPrivateCANFD5Fr46 | 0x63 | Motorola | S4_SRR_RL_Clu_Theta_74 |  | S4_SRR_RL_Clu_Mes_10 | 0x253 | Motorola | value*3.14/180 | SODLPrivateCANFD5Fr46.ReSideRdrLeDetn75RdrDetnAzi.phys = | S4_SRR_RL_Clu_Mes_10.S4_SRR_RL_Clu_Theta_74 =
ReSideRdrLeDetn75RdrDetnRng |  | SODLPrivateCANFD5Fr46 | 0x63 | Motorola | S4_SRR_RL_Clu_Dist_74 |  | S4_SRR_RL_Clu_Mes_10 | 0x253 | Motorola | Direct | SODLPrivateCANFD5Fr46.ReSideRdrLeDetn75RdrDetnRng.phys = | S4_SRR_RL_Clu_Mes_10.S4_SRR_RL_Clu_Dist_74 =
ReSideRdrLeDetn75RdrDetnRngV |  | SODLPrivateCANFD5Fr46 | 0x63 | Motorola | S4_SRR_RL_Clu_Vel_74 |  | S4_SRR_RL_Clu_Mes_10 | 0x253 | Motorola | Direct | SODLPrivateCANFD5Fr46.ReSideRdrLeDetn75RdrDetnRngV.phys = | S4_SRR_RL_Clu_Mes_10.S4_SRR_RL_Clu_Vel_74 =
ReSideRdrLeDetn75RdrDetnPwr |  | SODLPrivateCANFD5Fr46 | 0x63 | Motorola | S4_SRR_RL_Clu_SNR_74 |  | S4_SRR_RL_Clu_Mes_10 | 0x253 | Motorola | Direct | SODLPrivateCANFD5Fr46.ReSideRdrLeDetn75RdrDetnPwr.phys = | S4_SRR_RL_Clu_Mes_10.S4_SRR_RL_Clu_SNR_74 =
ReSideRdrLeDetn75RdrDetnSts |  | SODLPrivateCANFD5Fr46 | 0x63 | Motorola | S4_SRR_RL_Clu_DynProp_74 |  | S4_SRR_RL_Clu_Mes_10 | 0x253 | Motorola | Case:0x1: 0x1;Case:0x2: 0x0; | SODLPrivateCANFD5Fr46.ReSideRdrLeDetn75RdrDetnSts.phys = 2 | S4_SRR_RL_Clu_Mes_10.S4_SRR_RL_Clu_DynProp_74 = 0
ReSideRdrLeDetn75RdrDetnSts |  | SODLPrivateCANFD5Fr46 | 0x63 | Motorola | S4_SRR_RL_Clu_Locationvalid_74 |  | S4_SRR_RL_Clu_Mes_10 | 0x253 | Motorola | Case:0x0: 0x0;;Case:0x1: 0x0;;Case:0x2: 0x0;;Case:0x3: 0x1; | SODLPrivateCANFD5Fr46.ReSideRdrLeDetn75RdrDetnSts.phys = 3 | S4_SRR_RL_Clu_Mes_10.S4_SRR_RL_Clu_Locationvalid_74 = 1
ReSideRdrLeDetn76RdrDetnAzi |  | SODLPrivateCANFD5Fr46 | 0x63 | Motorola | S4_SRR_RL_Clu_Theta_75 |  | S4_SRR_RL_Clu_Mes_10 | 0x253 | Motorola | value*3.14/180 | SODLPrivateCANFD5Fr46.ReSideRdrLeDetn76RdrDetnAzi.phys = | S4_SRR_RL_Clu_Mes_10.S4_SRR_RL_Clu_Theta_75 =
ReSideRdrLeDetn76RdrDetnRng |  | SODLPrivateCANFD5Fr46 | 0x63 | Motorola | S4_SRR_RL_Clu_Dist_75 |  | S4_SRR_RL_Clu_Mes_10 | 0x253 | Motorola | Direct | SODLPrivateCANFD5Fr46.ReSideRdrLeDetn76RdrDetnRng.phys = | S4_SRR_RL_Clu_Mes_10.S4_SRR_RL_Clu_Dist_75 =
ReSideRdrLeDetn76RdrDetnRngV |  | SODLPrivateCANFD5Fr46 | 0x63 | Motorola | S4_SRR_RL_Clu_Vel_75 |  | S4_SRR_RL_Clu_Mes_10 | 0x253 | Motorola | Direct | SODLPrivateCANFD5Fr46.ReSideRdrLeDetn76RdrDetnRngV.phys = | S4_SRR_RL_Clu_Mes_10.S4_SRR_RL_Clu_Vel_75 =
ReSideRdrLeDetn76RdrDetnPwr |  | SODLPrivateCANFD5Fr46 | 0x63 | Motorola | S4_SRR_RL_Clu_SNR_75 |  | S4_SRR_RL_Clu_Mes_10 | 0x253 | Motorola | Direct | SODLPrivateCANFD5Fr46.ReSideRdrLeDetn76RdrDetnPwr.phys = | S4_SRR_RL_Clu_Mes_10.S4_SRR_RL_Clu_SNR_75 =
ReSideRdrLeDetn76RdrDetnSts |  | SODLPrivateCANFD5Fr46 | 0x63 | Motorola | S4_SRR_RL_Clu_DynProp_75 |  | S4_SRR_RL_Clu_Mes_10 | 0x253 | Motorola | Case:0x1: 0x1;Case:0x2: 0x0; | SODLPrivateCANFD5Fr46.ReSideRdrLeDetn76RdrDetnSts.phys = 2 | S4_SRR_RL_Clu_Mes_10.S4_SRR_RL_Clu_DynProp_75 = 0
ReSideRdrLeDetn76RdrDetnSts |  | SODLPrivateCANFD5Fr46 | 0x63 | Motorola | S4_SRR_RL_Clu_Locationvalid_75 |  | S4_SRR_RL_Clu_Mes_10 | 0x253 | Motorola | Case:0x0: 0x0;;Case:0x1: 0x0;;Case:0x2: 0x0;;Case:0x3: 0x1; | SODLPrivateCANFD5Fr46.ReSideRdrLeDetn76RdrDetnSts.phys = 3 | S4_SRR_RL_Clu_Mes_10.S4_SRR_RL_Clu_Locationvalid_75 = 1
ReSideRdrLeDetn77RdrDetnAzi |  | SODLPrivateCANFD5Fr46 | 0x63 | Motorola | S4_SRR_RL_Clu_Theta_76 |  | S4_SRR_RL_Clu_Mes_10 | 0x253 | Motorola | value*3.14/180 | SODLPrivateCANFD5Fr46.ReSideRdrLeDetn77RdrDetnAzi.phys = | S4_SRR_RL_Clu_Mes_10.S4_SRR_RL_Clu_Theta_76 =
ReSideRdrLeDetn77RdrDetnRng |  | SODLPrivateCANFD5Fr46 | 0x63 | Motorola | S4_SRR_RL_Clu_Dist_76 |  | S4_SRR_RL_Clu_Mes_10 | 0x253 | Motorola | Direct | SODLPrivateCANFD5Fr46.ReSideRdrLeDetn77RdrDetnRng.phys = | S4_SRR_RL_Clu_Mes_10.S4_SRR_RL_Clu_Dist_76 =
ReSideRdrLeDetn77RdrDetnRngV |  | SODLPrivateCANFD5Fr46 | 0x63 | Motorola | S4_SRR_RL_Clu_Vel_76 |  | S4_SRR_RL_Clu_Mes_10 | 0x253 | Motorola | Direct | SODLPrivateCANFD5Fr46.ReSideRdrLeDetn77RdrDetnRngV.phys = | S4_SRR_RL_Clu_Mes_10.S4_SRR_RL_Clu_Vel_76 =
ReSideRdrLeDetn77RdrDetnPwr |  | SODLPrivateCANFD5Fr46 | 0x63 | Motorola | S4_SRR_RL_Clu_SNR_76 |  | S4_SRR_RL_Clu_Mes_10 | 0x253 | Motorola | Direct | SODLPrivateCANFD5Fr46.ReSideRdrLeDetn77RdrDetnPwr.phys = | S4_SRR_RL_Clu_Mes_10.S4_SRR_RL_Clu_SNR_76 =
ReSideRdrLeDetn77RdrDetnSts |  | SODLPrivateCANFD5Fr46 | 0x63 | Motorola | S4_SRR_RL_Clu_DynProp_76 |  | S4_SRR_RL_Clu_Mes_10 | 0x253 | Motorola | Case:0x1: 0x1;Case:0x2: 0x0; | SODLPrivateCANFD5Fr46.ReSideRdrLeDetn77RdrDetnSts.phys = 2 | S4_SRR_RL_Clu_Mes_10.S4_SRR_RL_Clu_DynProp_76 = 0
ReSideRdrLeDetn77RdrDetnSts |  | SODLPrivateCANFD5Fr46 | 0x63 | Motorola | S4_SRR_RL_Clu_Locationvalid_76 |  | S4_SRR_RL_Clu_Mes_10 | 0x253 | Motorola | Case:0x0: 0x0;;Case:0x1: 0x0;;Case:0x2: 0x0;;Case:0x3: 0x1; | SODLPrivateCANFD5Fr46.ReSideRdrLeDetn77RdrDetnSts.phys = 3 | S4_SRR_RL_Clu_Mes_10.S4_SRR_RL_Clu_Locationvalid_76 = 1
ReSideRdrLeDetn78RdrDetnAzi |  | SODLPrivateCANFD5Fr46 | 0x63 | Motorola | S4_SRR_RL_Clu_Theta_77 |  | S4_SRR_RL_Clu_Mes_11 | 0x254 | Motorola | value*3.14/180 | SODLPrivateCANFD5Fr46.ReSideRdrLeDetn78RdrDetnAzi.phys = | S4_SRR_RL_Clu_Mes_11.S4_SRR_RL_Clu_Theta_77 =
ReSideRdrLeDetn78RdrDetnRng |  | SODLPrivateCANFD5Fr46 | 0x63 | Motorola | S4_SRR_RL_Clu_Dist_77 |  | S4_SRR_RL_Clu_Mes_11 | 0x254 | Motorola | Direct | SODLPrivateCANFD5Fr46.ReSideRdrLeDetn78RdrDetnRng.phys = | S4_SRR_RL_Clu_Mes_11.S4_SRR_RL_Clu_Dist_77 =
ReSideRdrLeDetn78RdrDetnRngV |  | SODLPrivateCANFD5Fr46 | 0x63 | Motorola | S4_SRR_RL_Clu_Vel_77 |  | S4_SRR_RL_Clu_Mes_11 | 0x254 | Motorola | Direct | SODLPrivateCANFD5Fr46.ReSideRdrLeDetn78RdrDetnRngV.phys = | S4_SRR_RL_Clu_Mes_11.S4_SRR_RL_Clu_Vel_77 =
ReSideRdrLeDetn78RdrDetnPwr |  | SODLPrivateCANFD5Fr46 | 0x63 | Motorola | S4_SRR_RL_Clu_SNR_77 |  | S4_SRR_RL_Clu_Mes_11 | 0x254 | Motorola | Direct | SODLPrivateCANFD5Fr46.ReSideRdrLeDetn78RdrDetnPwr.phys = | S4_SRR_RL_Clu_Mes_11.S4_SRR_RL_Clu_SNR_77 =
ReSideRdrLeDetn78RdrDetnSts |  | SODLPrivateCANFD5Fr46 | 0x63 | Motorola | S4_SRR_RL_Clu_DynProp_77 |  | S4_SRR_RL_Clu_Mes_11 | 0x254 | Motorola | Case:0x1: 0x1;Case:0x2: 0x0; | SODLPrivateCANFD5Fr46.ReSideRdrLeDetn78RdrDetnSts.phys = 2 | S4_SRR_RL_Clu_Mes_11.S4_SRR_RL_Clu_DynProp_77 = 0
ReSideRdrLeDetn78RdrDetnSts |  | SODLPrivateCANFD5Fr46 | 0x63 | Motorola | S4_SRR_RL_Clu_Locationvalid_77 |  | S4_SRR_RL_Clu_Mes_11 | 0x254 | Motorola | Case:0x0: 0x0;;Case:0x1: 0x0;;Case:0x2: 0x0;;Case:0x3: 0x1; | SODLPrivateCANFD5Fr46.ReSideRdrLeDetn78RdrDetnSts.phys = 3 | S4_SRR_RL_Clu_Mes_11.S4_SRR_RL_Clu_Locationvalid_77 = 1
ReSideRdrLeDetn79RdrDetnAzi |  | SODLPrivateCANFD5Fr47 | 0x64 | Motorola | S4_SRR_RL_Clu_Theta_78 |  | S4_SRR_RL_Clu_Mes_11 | 0x254 | Motorola | value*3.14/180 | SODLPrivateCANFD5Fr47.ReSideRdrLeDetn79RdrDetnAzi.phys = | S4_SRR_RL_Clu_Mes_11.S4_SRR_RL_Clu_Theta_78 =
ReSideRdrLeDetn79RdrDetnRng |  | SODLPrivateCANFD5Fr47 | 0x64 | Motorola | S4_SRR_RL_Clu_Dist_78 |  | S4_SRR_RL_Clu_Mes_11 | 0x254 | Motorola | Direct | SODLPrivateCANFD5Fr47.ReSideRdrLeDetn79RdrDetnRng.phys = | S4_SRR_RL_Clu_Mes_11.S4_SRR_RL_Clu_Dist_78 =
ReSideRdrLeDetn79RdrDetnRngV |  | SODLPrivateCANFD5Fr47 | 0x64 | Motorola | S4_SRR_RL_Clu_Vel_78 |  | S4_SRR_RL_Clu_Mes_11 | 0x254 | Motorola | Direct | SODLPrivateCANFD5Fr47.ReSideRdrLeDetn79RdrDetnRngV.phys = | S4_SRR_RL_Clu_Mes_11.S4_SRR_RL_Clu_Vel_78 =
ReSideRdrLeDetn79RdrDetnPwr |  | SODLPrivateCANFD5Fr47 | 0x64 | Motorola | S4_SRR_RL_Clu_SNR_78 |  | S4_SRR_RL_Clu_Mes_11 | 0x254 | Motorola | Direct | SODLPrivateCANFD5Fr47.ReSideRdrLeDetn79RdrDetnPwr.phys = | S4_SRR_RL_Clu_Mes_11.S4_SRR_RL_Clu_SNR_78 =
ReSideRdrLeDetn79RdrDetnSts |  | SODLPrivateCANFD5Fr47 | 0x64 | Motorola | S4_SRR_RL_Clu_DynProp_78 |  | S4_SRR_RL_Clu_Mes_11 | 0x254 | Motorola | Case:0x1: 0x1;Case:0x2: 0x0; | SODLPrivateCANFD5Fr47.ReSideRdrLeDetn79RdrDetnSts.phys = 2 | S4_SRR_RL_Clu_Mes_11.S4_SRR_RL_Clu_DynProp_78 = 0
ReSideRdrLeDetn79RdrDetnSts |  | SODLPrivateCANFD5Fr47 | 0x64 | Motorola | S4_SRR_RL_Clu_Locationvalid_78 |  | S4_SRR_RL_Clu_Mes_11 | 0x254 | Motorola | Case:0x0: 0x0;;Case:0x1: 0x0;;Case:0x2: 0x0;;Case:0x3: 0x1; | SODLPrivateCANFD5Fr47.ReSideRdrLeDetn79RdrDetnSts.phys = 3 | S4_SRR_RL_Clu_Mes_11.S4_SRR_RL_Clu_Locationvalid_78 = 1
ReSideRdrLeDetn80RdrDetnAzi |  | SODLPrivateCANFD5Fr47 | 0x64 | Motorola | S4_SRR_RL_Clu_Theta_79 |  | S4_SRR_RL_Clu_Mes_11 | 0x254 | Motorola | value*3.14/180 | SODLPrivateCANFD5Fr47.ReSideRdrLeDetn80RdrDetnAzi.phys = | S4_SRR_RL_Clu_Mes_11.S4_SRR_RL_Clu_Theta_79 =
ReSideRdrLeDetn80RdrDetnRng |  | SODLPrivateCANFD5Fr47 | 0x64 | Motorola | S4_SRR_RL_Clu_Dist_79 |  | S4_SRR_RL_Clu_Mes_11 | 0x254 | Motorola | Direct | SODLPrivateCANFD5Fr47.ReSideRdrLeDetn80RdrDetnRng.phys = | S4_SRR_RL_Clu_Mes_11.S4_SRR_RL_Clu_Dist_79 =
ReSideRdrLeDetn80RdrDetnRngV |  | SODLPrivateCANFD5Fr47 | 0x64 | Motorola | S4_SRR_RL_Clu_Vel_79 |  | S4_SRR_RL_Clu_Mes_11 | 0x254 | Motorola | Direct | SODLPrivateCANFD5Fr47.ReSideRdrLeDetn80RdrDetnRngV.phys = | S4_SRR_RL_Clu_Mes_11.S4_SRR_RL_Clu_Vel_79 =
ReSideRdrLeDetn80RdrDetnPwr |  | SODLPrivateCANFD5Fr47 | 0x64 | Motorola | S4_SRR_RL_Clu_SNR_79 |  | S4_SRR_RL_Clu_Mes_11 | 0x254 | Motorola | Direct | SODLPrivateCANFD5Fr47.ReSideRdrLeDetn80RdrDetnPwr.phys = | S4_SRR_RL_Clu_Mes_11.S4_SRR_RL_Clu_SNR_79 =
ReSideRdrLeDetn80RdrDetnSts |  | SODLPrivateCANFD5Fr47 | 0x64 | Motorola | S4_SRR_RL_Clu_DynProp_79 |  | S4_SRR_RL_Clu_Mes_11 | 0x254 | Motorola | Case:0x1: 0x1;Case:0x2: 0x0; | SODLPrivateCANFD5Fr47.ReSideRdrLeDetn80RdrDetnSts.phys = 2 | S4_SRR_RL_Clu_Mes_11.S4_SRR_RL_Clu_DynProp_79 = 0
ReSideRdrLeDetn80RdrDetnSts |  | SODLPrivateCANFD5Fr47 | 0x64 | Motorola | S4_SRR_RL_Clu_Locationvalid_79 |  | S4_SRR_RL_Clu_Mes_11 | 0x254 | Motorola | Case:0x0: 0x0;;Case:0x1: 0x0;;Case:0x2: 0x0;;Case:0x3: 0x1; | SODLPrivateCANFD5Fr47.ReSideRdrLeDetn80RdrDetnSts.phys = 3 | S4_SRR_RL_Clu_Mes_11.S4_SRR_RL_Clu_Locationvalid_79 = 1
ReSideRdrLeDetn81RdrDetnAzi |  | SODLPrivateCANFD5Fr47 | 0x64 | Motorola | S4_SRR_RL_Clu_Theta_80 |  | S4_SRR_RL_Clu_Mes_11 | 0x254 | Motorola | value*3.14/180 | SODLPrivateCANFD5Fr47.ReSideRdrLeDetn81RdrDetnAzi.phys = | S4_SRR_RL_Clu_Mes_11.S4_SRR_RL_Clu_Theta_80 =
ReSideRdrLeDetn81RdrDetnRng |  | SODLPrivateCANFD5Fr47 | 0x64 | Motorola | S4_SRR_RL_Clu_Dist_80 |  | S4_SRR_RL_Clu_Mes_11 | 0x254 | Motorola | Direct | SODLPrivateCANFD5Fr47.ReSideRdrLeDetn81RdrDetnRng.phys = | S4_SRR_RL_Clu_Mes_11.S4_SRR_RL_Clu_Dist_80 =
ReSideRdrLeDetn81RdrDetnRngV |  | SODLPrivateCANFD5Fr47 | 0x64 | Motorola | S4_SRR_RL_Clu_Vel_80 |  | S4_SRR_RL_Clu_Mes_11 | 0x254 | Motorola | Direct | SODLPrivateCANFD5Fr47.ReSideRdrLeDetn81RdrDetnRngV.phys = | S4_SRR_RL_Clu_Mes_11.S4_SRR_RL_Clu_Vel_80 =
ReSideRdrLeDetn81RdrDetnPwr |  | SODLPrivateCANFD5Fr47 | 0x64 | Motorola | S4_SRR_RL_Clu_SNR_80 |  | S4_SRR_RL_Clu_Mes_11 | 0x254 | Motorola | Direct | SODLPrivateCANFD5Fr47.ReSideRdrLeDetn81RdrDetnPwr.phys = | S4_SRR_RL_Clu_Mes_11.S4_SRR_RL_Clu_SNR_80 =
ReSideRdrLeDetn81RdrDetnSts |  | SODLPrivateCANFD5Fr47 | 0x64 | Motorola | S4_SRR_RL_Clu_DynProp_80 |  | S4_SRR_RL_Clu_Mes_11 | 0x254 | Motorola | Case:0x1: 0x1;Case:0x2: 0x0; | SODLPrivateCANFD5Fr47.ReSideRdrLeDetn81RdrDetnSts.phys = 2 | S4_SRR_RL_Clu_Mes_11.S4_SRR_RL_Clu_DynProp_80 = 0
ReSideRdrLeDetn81RdrDetnSts |  | SODLPrivateCANFD5Fr47 | 0x64 | Motorola | S4_SRR_RL_Clu_Locationvalid_80 |  | S4_SRR_RL_Clu_Mes_11 | 0x254 | Motorola | Case:0x0: 0x0;;Case:0x1: 0x0;;Case:0x2: 0x0;;Case:0x3: 0x1; | SODLPrivateCANFD5Fr47.ReSideRdrLeDetn81RdrDetnSts.phys = 3 | S4_SRR_RL_Clu_Mes_11.S4_SRR_RL_Clu_Locationvalid_80 = 1
ReSideRdrLeDetn82RdrDetnAzi |  | SODLPrivateCANFD5Fr47 | 0x64 | Motorola | S4_SRR_RL_Clu_Theta_81 |  | S4_SRR_RL_Clu_Mes_11 | 0x254 | Motorola | value*3.14/180 | SODLPrivateCANFD5Fr47.ReSideRdrLeDetn82RdrDetnAzi.phys = | S4_SRR_RL_Clu_Mes_11.S4_SRR_RL_Clu_Theta_81 =
ReSideRdrLeDetn82RdrDetnRng |  | SODLPrivateCANFD5Fr47 | 0x64 | Motorola | S4_SRR_RL_Clu_Dist_81 |  | S4_SRR_RL_Clu_Mes_11 | 0x254 | Motorola | Direct | SODLPrivateCANFD5Fr47.ReSideRdrLeDetn82RdrDetnRng.phys = | S4_SRR_RL_Clu_Mes_11.S4_SRR_RL_Clu_Dist_81 =
ReSideRdrLeDetn82RdrDetnRngV |  | SODLPrivateCANFD5Fr47 | 0x64 | Motorola | S4_SRR_RL_Clu_Vel_81 |  | S4_SRR_RL_Clu_Mes_11 | 0x254 | Motorola | Direct | SODLPrivateCANFD5Fr47.ReSideRdrLeDetn82RdrDetnRngV.phys = | S4_SRR_RL_Clu_Mes_11.S4_SRR_RL_Clu_Vel_81 =
ReSideRdrLeDetn82RdrDetnPwr |  | SODLPrivateCANFD5Fr47 | 0x64 | Motorola | S4_SRR_RL_Clu_SNR_81 |  | S4_SRR_RL_Clu_Mes_11 | 0x254 | Motorola | Direct | SODLPrivateCANFD5Fr47.ReSideRdrLeDetn82RdrDetnPwr.phys = | S4_SRR_RL_Clu_Mes_11.S4_SRR_RL_Clu_SNR_81 =
ReSideRdrLeDetn82RdrDetnSts |  | SODLPrivateCANFD5Fr47 | 0x64 | Motorola | S4_SRR_RL_Clu_DynProp_81 |  | S4_SRR_RL_Clu_Mes_11 | 0x254 | Motorola | Case:0x1: 0x1;Case:0x2: 0x0; | SODLPrivateCANFD5Fr47.ReSideRdrLeDetn82RdrDetnSts.phys = 2 | S4_SRR_RL_Clu_Mes_11.S4_SRR_RL_Clu_DynProp_81 = 0
ReSideRdrLeDetn82RdrDetnSts |  | SODLPrivateCANFD5Fr47 | 0x64 | Motorola | S4_SRR_RL_Clu_Locationvalid_81 |  | S4_SRR_RL_Clu_Mes_11 | 0x254 | Motorola | Case:0x0: 0x0;;Case:0x1: 0x0;;Case:0x2: 0x0;;Case:0x3: 0x1; | SODLPrivateCANFD5Fr47.ReSideRdrLeDetn82RdrDetnSts.phys = 3 | S4_SRR_RL_Clu_Mes_11.S4_SRR_RL_Clu_Locationvalid_81 = 1
ReSideRdrLeDetn83RdrDetnAzi |  | SODLPrivateCANFD5Fr47 | 0x64 | Motorola | S4_SRR_RL_Clu_Theta_82 |  | S4_SRR_RL_Clu_Mes_11 | 0x254 | Motorola | value*3.14/180 | SODLPrivateCANFD5Fr47.ReSideRdrLeDetn83RdrDetnAzi.phys = | S4_SRR_RL_Clu_Mes_11.S4_SRR_RL_Clu_Theta_82 =
ReSideRdrLeDetn83RdrDetnRng |  | SODLPrivateCANFD5Fr47 | 0x64 | Motorola | S4_SRR_RL_Clu_Dist_82 |  | S4_SRR_RL_Clu_Mes_11 | 0x254 | Motorola | Direct | SODLPrivateCANFD5Fr47.ReSideRdrLeDetn83RdrDetnRng.phys = | S4_SRR_RL_Clu_Mes_11.S4_SRR_RL_Clu_Dist_82 =
ReSideRdrLeDetn83RdrDetnRngV |  | SODLPrivateCANFD5Fr47 | 0x64 | Motorola | S4_SRR_RL_Clu_Vel_82 |  | S4_SRR_RL_Clu_Mes_11 | 0x254 | Motorola | Direct | SODLPrivateCANFD5Fr47.ReSideRdrLeDetn83RdrDetnRngV.phys = | S4_SRR_RL_Clu_Mes_11.S4_SRR_RL_Clu_Vel_82 =
ReSideRdrLeDetn83RdrDetnPwr |  | SODLPrivateCANFD5Fr47 | 0x64 | Motorola | S4_SRR_RL_Clu_SNR_82 |  | S4_SRR_RL_Clu_Mes_11 | 0x254 | Motorola | Direct | SODLPrivateCANFD5Fr47.ReSideRdrLeDetn83RdrDetnPwr.phys = | S4_SRR_RL_Clu_Mes_11.S4_SRR_RL_Clu_SNR_82 =
ReSideRdrLeDetn83RdrDetnSts |  | SODLPrivateCANFD5Fr47 | 0x64 | Motorola | S4_SRR_RL_Clu_DynProp_82 |  | S4_SRR_RL_Clu_Mes_11 | 0x254 | Motorola | Case:0x1: 0x1;Case:0x2: 0x0; | SODLPrivateCANFD5Fr47.ReSideRdrLeDetn83RdrDetnSts.phys = 2 | S4_SRR_RL_Clu_Mes_11.S4_SRR_RL_Clu_DynProp_82 = 0
ReSideRdrLeDetn83RdrDetnSts |  | SODLPrivateCANFD5Fr47 | 0x64 | Motorola | S4_SRR_RL_Clu_Locationvalid_82 |  | S4_SRR_RL_Clu_Mes_11 | 0x254 | Motorola | Case:0x0: 0x0;;Case:0x1: 0x0;;Case:0x2: 0x0;;Case:0x3: 0x1; | SODLPrivateCANFD5Fr47.ReSideRdrLeDetn83RdrDetnSts.phys = 3 | S4_SRR_RL_Clu_Mes_11.S4_SRR_RL_Clu_Locationvalid_82 = 1
ReSideRdrLeDetn84RdrDetnAzi |  | SODLPrivateCANFD5Fr47 | 0x64 | Motorola | S4_SRR_RL_Clu_Theta_83 |  | S4_SRR_RL_Clu_Mes_11 | 0x254 | Motorola | value*3.14/180 | SODLPrivateCANFD5Fr47.ReSideRdrLeDetn84RdrDetnAzi.phys = | S4_SRR_RL_Clu_Mes_11.S4_SRR_RL_Clu_Theta_83 =
ReSideRdrLeDetn84RdrDetnRng |  | SODLPrivateCANFD5Fr47 | 0x64 | Motorola | S4_SRR_RL_Clu_Dist_83 |  | S4_SRR_RL_Clu_Mes_11 | 0x254 | Motorola | Direct | SODLPrivateCANFD5Fr47.ReSideRdrLeDetn84RdrDetnRng.phys = | S4_SRR_RL_Clu_Mes_11.S4_SRR_RL_Clu_Dist_83 =
ReSideRdrLeDetn84RdrDetnRngV |  | SODLPrivateCANFD5Fr47 | 0x64 | Motorola | S4_SRR_RL_Clu_Vel_83 |  | S4_SRR_RL_Clu_Mes_11 | 0x254 | Motorola | Direct | SODLPrivateCANFD5Fr47.ReSideRdrLeDetn84RdrDetnRngV.phys = | S4_SRR_RL_Clu_Mes_11.S4_SRR_RL_Clu_Vel_83 =
ReSideRdrLeDetn84RdrDetnPwr |  | SODLPrivateCANFD5Fr47 | 0x64 | Motorola | S4_SRR_RL_Clu_SNR_83 |  | S4_SRR_RL_Clu_Mes_11 | 0x254 | Motorola | Direct | SODLPrivateCANFD5Fr47.ReSideRdrLeDetn84RdrDetnPwr.phys = | S4_SRR_RL_Clu_Mes_11.S4_SRR_RL_Clu_SNR_83 =
ReSideRdrLeDetn84RdrDetnSts |  | SODLPrivateCANFD5Fr47 | 0x64 | Motorola | S4_SRR_RL_Clu_DynProp_83 |  | S4_SRR_RL_Clu_Mes_11 | 0x254 | Motorola | Case:0x1: 0x1;Case:0x2: 0x0; | SODLPrivateCANFD5Fr47.ReSideRdrLeDetn84RdrDetnSts.phys = 2 | S4_SRR_RL_Clu_Mes_11.S4_SRR_RL_Clu_DynProp_83 = 0
ReSideRdrLeDetn84RdrDetnSts |  | SODLPrivateCANFD5Fr47 | 0x64 | Motorola | S4_SRR_RL_Clu_Locationvalid_83 |  | S4_SRR_RL_Clu_Mes_11 | 0x254 | Motorola | Case:0x0: 0x0;;Case:0x1: 0x0;;Case:0x2: 0x0;;Case:0x3: 0x1; | SODLPrivateCANFD5Fr47.ReSideRdrLeDetn84RdrDetnSts.phys = 3 | S4_SRR_RL_Clu_Mes_11.S4_SRR_RL_Clu_Locationvalid_83 = 1
ReSideRdrLeDetn85RdrDetnAzi |  | SODLPrivateCANFD5Fr48 | 0x65 | Motorola | S4_SRR_RL_Clu_Theta_84 |  | S4_SRR_RL_Clu_Mes_12 | 0x255 | Motorola | value*3.14/180 | SODLPrivateCANFD5Fr48.ReSideRdrLeDetn85RdrDetnAzi.phys = | S4_SRR_RL_Clu_Mes_12.S4_SRR_RL_Clu_Theta_84 =
ReSideRdrLeDetn85RdrDetnRng |  | SODLPrivateCANFD5Fr48 | 0x65 | Motorola | S4_SRR_RL_Clu_Dist_84 |  | S4_SRR_RL_Clu_Mes_12 | 0x255 | Motorola | Direct | SODLPrivateCANFD5Fr48.ReSideRdrLeDetn85RdrDetnRng.phys = | S4_SRR_RL_Clu_Mes_12.S4_SRR_RL_Clu_Dist_84 =
ReSideRdrLeDetn85RdrDetnRngV |  | SODLPrivateCANFD5Fr48 | 0x65 | Motorola | S4_SRR_RL_Clu_Vel_84 |  | S4_SRR_RL_Clu_Mes_12 | 0x255 | Motorola | Direct | SODLPrivateCANFD5Fr48.ReSideRdrLeDetn85RdrDetnRngV.phys = | S4_SRR_RL_Clu_Mes_12.S4_SRR_RL_Clu_Vel_84 =
ReSideRdrLeDetn85RdrDetnPwr |  | SODLPrivateCANFD5Fr48 | 0x65 | Motorola | S4_SRR_RL_Clu_SNR_84 |  | S4_SRR_RL_Clu_Mes_12 | 0x255 | Motorola | Direct | SODLPrivateCANFD5Fr48.ReSideRdrLeDetn85RdrDetnPwr.phys = | S4_SRR_RL_Clu_Mes_12.S4_SRR_RL_Clu_SNR_84 =
ReSideRdrLeDetn85RdrDetnSts |  | SODLPrivateCANFD5Fr48 | 0x65 | Motorola | S4_SRR_RL_Clu_DynProp_84 |  | S4_SRR_RL_Clu_Mes_12 | 0x255 | Motorola | Case:0x1: 0x1;Case:0x2: 0x0; | SODLPrivateCANFD5Fr48.ReSideRdrLeDetn85RdrDetnSts.phys = 2 | S4_SRR_RL_Clu_Mes_12.S4_SRR_RL_Clu_DynProp_84 = 0
ReSideRdrLeDetn85RdrDetnSts |  | SODLPrivateCANFD5Fr48 | 0x65 | Motorola | S4_SRR_RL_Clu_Locationvalid_84 |  | S4_SRR_RL_Clu_Mes_12 | 0x255 | Motorola | Case:0x0: 0x0;;Case:0x1: 0x0;;Case:0x2: 0x0;;Case:0x3: 0x1; | SODLPrivateCANFD5Fr48.ReSideRdrLeDetn85RdrDetnSts.phys = 3 | S4_SRR_RL_Clu_Mes_12.S4_SRR_RL_Clu_Locationvalid_84 = 1
ReSideRdrLeDetn86RdrDetnAzi |  | SODLPrivateCANFD5Fr48 | 0x65 | Motorola | S4_SRR_RL_Clu_Theta_85 |  | S4_SRR_RL_Clu_Mes_12 | 0x255 | Motorola | value*3.14/180 | SODLPrivateCANFD5Fr48.ReSideRdrLeDetn86RdrDetnAzi.phys = | S4_SRR_RL_Clu_Mes_12.S4_SRR_RL_Clu_Theta_85 =
ReSideRdrLeDetn86RdrDetnRng |  | SODLPrivateCANFD5Fr48 | 0x65 | Motorola | S4_SRR_RL_Clu_Dist_85 |  | S4_SRR_RL_Clu_Mes_12 | 0x255 | Motorola | Direct | SODLPrivateCANFD5Fr48.ReSideRdrLeDetn86RdrDetnRng.phys = | S4_SRR_RL_Clu_Mes_12.S4_SRR_RL_Clu_Dist_85 =
ReSideRdrLeDetn86RdrDetnRngV |  | SODLPrivateCANFD5Fr48 | 0x65 | Motorola | S4_SRR_RL_Clu_Vel_85 |  | S4_SRR_RL_Clu_Mes_12 | 0x255 | Motorola | Direct | SODLPrivateCANFD5Fr48.ReSideRdrLeDetn86RdrDetnRngV.phys = | S4_SRR_RL_Clu_Mes_12.S4_SRR_RL_Clu_Vel_85 =
ReSideRdrLeDetn86RdrDetnPwr |  | SODLPrivateCANFD5Fr48 | 0x65 | Motorola | S4_SRR_RL_Clu_SNR_85 |  | S4_SRR_RL_Clu_Mes_12 | 0x255 | Motorola | Direct | SODLPrivateCANFD5Fr48.ReSideRdrLeDetn86RdrDetnPwr.phys = | S4_SRR_RL_Clu_Mes_12.S4_SRR_RL_Clu_SNR_85 =
ReSideRdrLeDetn86RdrDetnSts |  | SODLPrivateCANFD5Fr48 | 0x65 | Motorola | S4_SRR_RL_Clu_DynProp_85 |  | S4_SRR_RL_Clu_Mes_12 | 0x255 | Motorola | Case:0x1: 0x1;Case:0x2: 0x0; | SODLPrivateCANFD5Fr48.ReSideRdrLeDetn86RdrDetnSts.phys = 2 | S4_SRR_RL_Clu_Mes_12.S4_SRR_RL_Clu_DynProp_85 = 0
ReSideRdrLeDetn86RdrDetnSts |  | SODLPrivateCANFD5Fr48 | 0x65 | Motorola | S4_SRR_RL_Clu_Locationvalid_85 |  | S4_SRR_RL_Clu_Mes_12 | 0x255 | Motorola | Case:0x0: 0x0;;Case:0x1: 0x0;;Case:0x2: 0x0;;Case:0x3: 0x1; | SODLPrivateCANFD5Fr48.ReSideRdrLeDetn86RdrDetnSts.phys = 3 | S4_SRR_RL_Clu_Mes_12.S4_SRR_RL_Clu_Locationvalid_85 = 1
ReSideRdrLeDetn87RdrDetnAzi |  | SODLPrivateCANFD5Fr48 | 0x65 | Motorola | S4_SRR_RL_Clu_Theta_86 |  | S4_SRR_RL_Clu_Mes_12 | 0x255 | Motorola | value*3.14/180 | SODLPrivateCANFD5Fr48.ReSideRdrLeDetn87RdrDetnAzi.phys = | S4_SRR_RL_Clu_Mes_12.S4_SRR_RL_Clu_Theta_86 =
ReSideRdrLeDetn87RdrDetnRng |  | SODLPrivateCANFD5Fr48 | 0x65 | Motorola | S4_SRR_RL_Clu_Dist_86 |  | S4_SRR_RL_Clu_Mes_12 | 0x255 | Motorola | Direct | SODLPrivateCANFD5Fr48.ReSideRdrLeDetn87RdrDetnRng.phys = | S4_SRR_RL_Clu_Mes_12.S4_SRR_RL_Clu_Dist_86 =
ReSideRdrLeDetn87RdrDetnRngV |  | SODLPrivateCANFD5Fr48 | 0x65 | Motorola | S4_SRR_RL_Clu_Vel_86 |  | S4_SRR_RL_Clu_Mes_12 | 0x255 | Motorola | Direct | SODLPrivateCANFD5Fr48.ReSideRdrLeDetn87RdrDetnRngV.phys = | S4_SRR_RL_Clu_Mes_12.S4_SRR_RL_Clu_Vel_86 =
ReSideRdrLeDetn87RdrDetnPwr |  | SODLPrivateCANFD5Fr48 | 0x65 | Motorola | S4_SRR_RL_Clu_SNR_86 |  | S4_SRR_RL_Clu_Mes_12 | 0x255 | Motorola | Direct | SODLPrivateCANFD5Fr48.ReSideRdrLeDetn87RdrDetnPwr.phys = | S4_SRR_RL_Clu_Mes_12.S4_SRR_RL_Clu_SNR_86 =
ReSideRdrLeDetn87RdrDetnSts |  | SODLPrivateCANFD5Fr48 | 0x65 | Motorola | S4_SRR_RL_Clu_DynProp_86 |  | S4_SRR_RL_Clu_Mes_12 | 0x255 | Motorola | Case:0x1: 0x1;Case:0x2: 0x0; | SODLPrivateCANFD5Fr48.ReSideRdrLeDetn87RdrDetnSts.phys = 2 | S4_SRR_RL_Clu_Mes_12.S4_SRR_RL_Clu_DynProp_86 = 0
ReSideRdrLeDetn87RdrDetnSts |  | SODLPrivateCANFD5Fr48 | 0x65 | Motorola | S4_SRR_RL_Clu_Locationvalid_86 |  | S4_SRR_RL_Clu_Mes_12 | 0x255 | Motorola | Case:0x0: 0x0;;Case:0x1: 0x0;;Case:0x2: 0x0;;Case:0x3: 0x1; | SODLPrivateCANFD5Fr48.ReSideRdrLeDetn87RdrDetnSts.phys = 3 | S4_SRR_RL_Clu_Mes_12.S4_SRR_RL_Clu_Locationvalid_86 = 1
ReSideRdrLeDetn88RdrDetnAzi |  | SODLPrivateCANFD5Fr48 | 0x65 | Motorola | S4_SRR_RL_Clu_Theta_87 |  | S4_SRR_RL_Clu_Mes_12 | 0x255 | Motorola | value*3.14/180 | SODLPrivateCANFD5Fr48.ReSideRdrLeDetn88RdrDetnAzi.phys = | S4_SRR_RL_Clu_Mes_12.S4_SRR_RL_Clu_Theta_87 =
ReSideRdrLeDetn88RdrDetnRng |  | SODLPrivateCANFD5Fr48 | 0x65 | Motorola | S4_SRR_RL_Clu_Dist_87 |  | S4_SRR_RL_Clu_Mes_12 | 0x255 | Motorola | Direct | SODLPrivateCANFD5Fr48.ReSideRdrLeDetn88RdrDetnRng.phys = | S4_SRR_RL_Clu_Mes_12.S4_SRR_RL_Clu_Dist_87 =
ReSideRdrLeDetn88RdrDetnRngV |  | SODLPrivateCANFD5Fr48 | 0x65 | Motorola | S4_SRR_RL_Clu_Vel_87 |  | S4_SRR_RL_Clu_Mes_12 | 0x255 | Motorola | Direct | SODLPrivateCANFD5Fr48.ReSideRdrLeDetn88RdrDetnRngV.phys = | S4_SRR_RL_Clu_Mes_12.S4_SRR_RL_Clu_Vel_87 =
ReSideRdrLeDetn88RdrDetnPwr |  | SODLPrivateCANFD5Fr48 | 0x65 | Motorola | S4_SRR_RL_Clu_SNR_87 |  | S4_SRR_RL_Clu_Mes_12 | 0x255 | Motorola | Direct | SODLPrivateCANFD5Fr48.ReSideRdrLeDetn88RdrDetnPwr.phys = | S4_SRR_RL_Clu_Mes_12.S4_SRR_RL_Clu_SNR_87 =
ReSideRdrLeDetn88RdrDetnSts |  | SODLPrivateCANFD5Fr48 | 0x65 | Motorola | S4_SRR_RL_Clu_DynProp_87 |  | S4_SRR_RL_Clu_Mes_12 | 0x255 | Motorola | Case:0x1: 0x1;Case:0x2: 0x0; | SODLPrivateCANFD5Fr48.ReSideRdrLeDetn88RdrDetnSts.phys = 2 | S4_SRR_RL_Clu_Mes_12.S4_SRR_RL_Clu_DynProp_87 = 0
ReSideRdrLeDetn88RdrDetnSts |  | SODLPrivateCANFD5Fr48 | 0x65 | Motorola | S4_SRR_RL_Clu_Locationvalid_87 |  | S4_SRR_RL_Clu_Mes_12 | 0x255 | Motorola | Case:0x0: 0x0;;Case:0x1: 0x0;;Case:0x2: 0x0;;Case:0x3: 0x1; | SODLPrivateCANFD5Fr48.ReSideRdrLeDetn88RdrDetnSts.phys = 3 | S4_SRR_RL_Clu_Mes_12.S4_SRR_RL_Clu_Locationvalid_87 = 1
ReSideRdrLeDetn89RdrDetnAzi |  | SODLPrivateCANFD5Fr48 | 0x65 | Motorola | S4_SRR_RL_Clu_Theta_88 |  | S4_SRR_RL_Clu_Mes_12 | 0x255 | Motorola | value*3.14/180 | SODLPrivateCANFD5Fr48.ReSideRdrLeDetn89RdrDetnAzi.phys = | S4_SRR_RL_Clu_Mes_12.S4_SRR_RL_Clu_Theta_88 =
ReSideRdrLeDetn89RdrDetnRng |  | SODLPrivateCANFD5Fr48 | 0x65 | Motorola | S4_SRR_RL_Clu_Dist_88 |  | S4_SRR_RL_Clu_Mes_12 | 0x255 | Motorola | Direct | SODLPrivateCANFD5Fr48.ReSideRdrLeDetn89RdrDetnRng.phys = | S4_SRR_RL_Clu_Mes_12.S4_SRR_RL_Clu_Dist_88 =
ReSideRdrLeDetn89RdrDetnRngV |  | SODLPrivateCANFD5Fr48 | 0x65 | Motorola | S4_SRR_RL_Clu_Vel_88 |  | S4_SRR_RL_Clu_Mes_12 | 0x255 | Motorola | Direct | SODLPrivateCANFD5Fr48.ReSideRdrLeDetn89RdrDetnRngV.phys = | S4_SRR_RL_Clu_Mes_12.S4_SRR_RL_Clu_Vel_88 =
ReSideRdrLeDetn89RdrDetnPwr |  | SODLPrivateCANFD5Fr48 | 0x65 | Motorola | S4_SRR_RL_Clu_SNR_88 |  | S4_SRR_RL_Clu_Mes_12 | 0x255 | Motorola | Direct | SODLPrivateCANFD5Fr48.ReSideRdrLeDetn89RdrDetnPwr.phys = | S4_SRR_RL_Clu_Mes_12.S4_SRR_RL_Clu_SNR_88 =
ReSideRdrLeDetn89RdrDetnSts |  | SODLPrivateCANFD5Fr48 | 0x65 | Motorola | S4_SRR_RL_Clu_DynProp_88 |  | S4_SRR_RL_Clu_Mes_12 | 0x255 | Motorola | Case:0x1: 0x1;Case:0x2: 0x0; | SODLPrivateCANFD5Fr48.ReSideRdrLeDetn89RdrDetnSts.phys = 2 | S4_SRR_RL_Clu_Mes_12.S4_SRR_RL_Clu_DynProp_88 = 0
ReSideRdrLeDetn89RdrDetnSts |  | SODLPrivateCANFD5Fr48 | 0x65 | Motorola | S4_SRR_RL_Clu_Locationvalid_88 |  | S4_SRR_RL_Clu_Mes_12 | 0x255 | Motorola | Case:0x0: 0x0;;Case:0x1: 0x0;;Case:0x2: 0x0;;Case:0x3: 0x1; | SODLPrivateCANFD5Fr48.ReSideRdrLeDetn89RdrDetnSts.phys = 3 | S4_SRR_RL_Clu_Mes_12.S4_SRR_RL_Clu_Locationvalid_88 = 1
ReSideRdrLeDetn90RdrDetnAzi |  | SODLPrivateCANFD5Fr48 | 0x65 | Motorola | S4_SRR_RL_Clu_Theta_89 |  | S4_SRR_RL_Clu_Mes_12 | 0x255 | Motorola | value*3.14/180 | SODLPrivateCANFD5Fr48.ReSideRdrLeDetn90RdrDetnAzi.phys = | S4_SRR_RL_Clu_Mes_12.S4_SRR_RL_Clu_Theta_89 =
ReSideRdrLeDetn90RdrDetnRng |  | SODLPrivateCANFD5Fr48 | 0x65 | Motorola | S4_SRR_RL_Clu_Dist_89 |  | S4_SRR_RL_Clu_Mes_12 | 0x255 | Motorola | Direct | SODLPrivateCANFD5Fr48.ReSideRdrLeDetn90RdrDetnRng.phys = | S4_SRR_RL_Clu_Mes_12.S4_SRR_RL_Clu_Dist_89 =
ReSideRdrLeDetn90RdrDetnRngV |  | SODLPrivateCANFD5Fr48 | 0x65 | Motorola | S4_SRR_RL_Clu_Vel_89 |  | S4_SRR_RL_Clu_Mes_12 | 0x255 | Motorola | Direct | SODLPrivateCANFD5Fr48.ReSideRdrLeDetn90RdrDetnRngV.phys = | S4_SRR_RL_Clu_Mes_12.S4_SRR_RL_Clu_Vel_89 =
ReSideRdrLeDetn90RdrDetnPwr |  | SODLPrivateCANFD5Fr48 | 0x65 | Motorola | S4_SRR_RL_Clu_SNR_89 |  | S4_SRR_RL_Clu_Mes_12 | 0x255 | Motorola | Direct | SODLPrivateCANFD5Fr48.ReSideRdrLeDetn90RdrDetnPwr.phys = | S4_SRR_RL_Clu_Mes_12.S4_SRR_RL_Clu_SNR_89 =
ReSideRdrLeDetn90RdrDetnSts |  | SODLPrivateCANFD5Fr48 | 0x65 | Motorola | S4_SRR_RL_Clu_DynProp_89 |  | S4_SRR_RL_Clu_Mes_12 | 0x255 | Motorola | Case:0x1: 0x1;Case:0x2: 0x0; | SODLPrivateCANFD5Fr48.ReSideRdrLeDetn90RdrDetnSts.phys = 2 | S4_SRR_RL_Clu_Mes_12.S4_SRR_RL_Clu_DynProp_89 = 0
ReSideRdrLeDetn90RdrDetnSts |  | SODLPrivateCANFD5Fr48 | 0x65 | Motorola | S4_SRR_RL_Clu_Locationvalid_89 |  | S4_SRR_RL_Clu_Mes_12 | 0x255 | Motorola | Case:0x0: 0x0;;Case:0x1: 0x0;;Case:0x2: 0x0;;Case:0x3: 0x1; | SODLPrivateCANFD5Fr48.ReSideRdrLeDetn90RdrDetnSts.phys = 3 | S4_SRR_RL_Clu_Mes_12.S4_SRR_RL_Clu_Locationvalid_89 = 1
ReSideRdrLeDetn91RdrDetnAzi |  | SODLPrivateCANFD5Fr49 | 0x66 | Motorola | S4_SRR_RL_Clu_Theta_90 |  | S4_SRR_RL_Clu_Mes_12 | 0x255 | Motorola | value*3.14/180 | SODLPrivateCANFD5Fr49.ReSideRdrLeDetn91RdrDetnAzi.phys = | S4_SRR_RL_Clu_Mes_12.S4_SRR_RL_Clu_Theta_90 =
ReSideRdrLeDetn91RdrDetnRng |  | SODLPrivateCANFD5Fr49 | 0x66 | Motorola | S4_SRR_RL_Clu_Dist_90 |  | S4_SRR_RL_Clu_Mes_12 | 0x255 | Motorola | Direct | SODLPrivateCANFD5Fr49.ReSideRdrLeDetn91RdrDetnRng.phys = | S4_SRR_RL_Clu_Mes_12.S4_SRR_RL_Clu_Dist_90 =
ReSideRdrLeDetn91RdrDetnRngV |  | SODLPrivateCANFD5Fr49 | 0x66 | Motorola | S4_SRR_RL_Clu_Vel_90 |  | S4_SRR_RL_Clu_Mes_12 | 0x255 | Motorola | Direct | SODLPrivateCANFD5Fr49.ReSideRdrLeDetn91RdrDetnRngV.phys = | S4_SRR_RL_Clu_Mes_12.S4_SRR_RL_Clu_Vel_90 =
ReSideRdrLeDetn91RdrDetnPwr |  | SODLPrivateCANFD5Fr49 | 0x66 | Motorola | S4_SRR_RL_Clu_SNR_90 |  | S4_SRR_RL_Clu_Mes_12 | 0x255 | Motorola | Direct | SODLPrivateCANFD5Fr49.ReSideRdrLeDetn91RdrDetnPwr.phys = | S4_SRR_RL_Clu_Mes_12.S4_SRR_RL_Clu_SNR_90 =
ReSideRdrLeDetn91RdrDetnSts |  | SODLPrivateCANFD5Fr49 | 0x66 | Motorola | S4_SRR_RL_Clu_DynProp_90 |  | S4_SRR_RL_Clu_Mes_12 | 0x255 | Motorola | Case:0x1: 0x1;Case:0x2: 0x0; | SODLPrivateCANFD5Fr49.ReSideRdrLeDetn91RdrDetnSts.phys = 2 | S4_SRR_RL_Clu_Mes_12.S4_SRR_RL_Clu_DynProp_90 = 0
ReSideRdrLeDetn91RdrDetnSts |  | SODLPrivateCANFD5Fr49 | 0x66 | Motorola | S4_SRR_RL_Clu_Locationvalid_90 |  | S4_SRR_RL_Clu_Mes_12 | 0x255 | Motorola | Case:0x0: 0x0;;Case:0x1: 0x0;;Case:0x2: 0x0;;Case:0x3: 0x1; | SODLPrivateCANFD5Fr49.ReSideRdrLeDetn91RdrDetnSts.phys = 3 | S4_SRR_RL_Clu_Mes_12.S4_SRR_RL_Clu_Locationvalid_90 = 1
ReSideRdrLeDetn92RdrDetnAzi |  | SODLPrivateCANFD5Fr49 | 0x66 | Motorola | S4_SRR_RL_Clu_Theta_91 |  | S4_SRR_RL_Clu_Mes_13 | 0x256 | Motorola | value*3.14/180 | SODLPrivateCANFD5Fr49.ReSideRdrLeDetn92RdrDetnAzi.phys = | S4_SRR_RL_Clu_Mes_13.S4_SRR_RL_Clu_Theta_91 =
ReSideRdrLeDetn92RdrDetnRng |  | SODLPrivateCANFD5Fr49 | 0x66 | Motorola | S4_SRR_RL_Clu_Dist_91 |  | S4_SRR_RL_Clu_Mes_13 | 0x256 | Motorola | Direct | SODLPrivateCANFD5Fr49.ReSideRdrLeDetn92RdrDetnRng.phys = | S4_SRR_RL_Clu_Mes_13.S4_SRR_RL_Clu_Dist_91 =
ReSideRdrLeDetn92RdrDetnRngV |  | SODLPrivateCANFD5Fr49 | 0x66 | Motorola | S4_SRR_RL_Clu_Vel_91 |  | S4_SRR_RL_Clu_Mes_13 | 0x256 | Motorola | Direct | SODLPrivateCANFD5Fr49.ReSideRdrLeDetn92RdrDetnRngV.phys = | S4_SRR_RL_Clu_Mes_13.S4_SRR_RL_Clu_Vel_91 =
ReSideRdrLeDetn92RdrDetnPwr |  | SODLPrivateCANFD5Fr49 | 0x66 | Motorola | S4_SRR_RL_Clu_SNR_91 |  | S4_SRR_RL_Clu_Mes_13 | 0x256 | Motorola | Direct | SODLPrivateCANFD5Fr49.ReSideRdrLeDetn92RdrDetnPwr.phys = | S4_SRR_RL_Clu_Mes_13.S4_SRR_RL_Clu_SNR_91 =
ReSideRdrLeDetn92RdrDetnSts |  | SODLPrivateCANFD5Fr49 | 0x66 | Motorola | S4_SRR_RL_Clu_DynProp_91 |  | S4_SRR_RL_Clu_Mes_13 | 0x256 | Motorola | Case:0x1: 0x1;Case:0x2: 0x0; | SODLPrivateCANFD5Fr49.ReSideRdrLeDetn92RdrDetnSts.phys = 2 | S4_SRR_RL_Clu_Mes_13.S4_SRR_RL_Clu_DynProp_91 = 0
ReSideRdrLeDetn92RdrDetnSts |  | SODLPrivateCANFD5Fr49 | 0x66 | Motorola | S4_SRR_RL_Clu_Locationvalid_91 |  | S4_SRR_RL_Clu_Mes_13 | 0x256 | Motorola | Case:0x0: 0x0;;Case:0x1: 0x0;;Case:0x2: 0x0;;Case:0x3: 0x1; | SODLPrivateCANFD5Fr49.ReSideRdrLeDetn92RdrDetnSts.phys = 3 | S4_SRR_RL_Clu_Mes_13.S4_SRR_RL_Clu_Locationvalid_91 = 1
ReSideRdrLeDetn93RdrDetnAzi |  | SODLPrivateCANFD5Fr49 | 0x66 | Motorola | S4_SRR_RL_Clu_Theta_92 |  | S4_SRR_RL_Clu_Mes_13 | 0x256 | Motorola | value*3.14/180 | SODLPrivateCANFD5Fr49.ReSideRdrLeDetn93RdrDetnAzi.phys = | S4_SRR_RL_Clu_Mes_13.S4_SRR_RL_Clu_Theta_92 =
ReSideRdrLeDetn93RdrDetnRng |  | SODLPrivateCANFD5Fr49 | 0x66 | Motorola | S4_SRR_RL_Clu_Dist_92 |  | S4_SRR_RL_Clu_Mes_13 | 0x256 | Motorola | Direct | SODLPrivateCANFD5Fr49.ReSideRdrLeDetn93RdrDetnRng.phys = | S4_SRR_RL_Clu_Mes_13.S4_SRR_RL_Clu_Dist_92 =
ReSideRdrLeDetn93RdrDetnRngV |  | SODLPrivateCANFD5Fr49 | 0x66 | Motorola | S4_SRR_RL_Clu_Vel_92 |  | S4_SRR_RL_Clu_Mes_13 | 0x256 | Motorola | Direct | SODLPrivateCANFD5Fr49.ReSideRdrLeDetn93RdrDetnRngV.phys = | S4_SRR_RL_Clu_Mes_13.S4_SRR_RL_Clu_Vel_92 =
ReSideRdrLeDetn93RdrDetnPwr |  | SODLPrivateCANFD5Fr49 | 0x66 | Motorola | S4_SRR_RL_Clu_SNR_92 |  | S4_SRR_RL_Clu_Mes_13 | 0x256 | Motorola | Direct | SODLPrivateCANFD5Fr49.ReSideRdrLeDetn93RdrDetnPwr.phys = | S4_SRR_RL_Clu_Mes_13.S4_SRR_RL_Clu_SNR_92 =
ReSideRdrLeDetn93RdrDetnSts |  | SODLPrivateCANFD5Fr49 | 0x66 | Motorola | S4_SRR_RL_Clu_DynProp_92 |  | S4_SRR_RL_Clu_Mes_13 | 0x256 | Motorola | Case:0x1: 0x1;Case:0x2: 0x0; | SODLPrivateCANFD5Fr49.ReSideRdrLeDetn93RdrDetnSts.phys = 2 | S4_SRR_RL_Clu_Mes_13.S4_SRR_RL_Clu_DynProp_92 = 0
ReSideRdrLeDetn93RdrDetnSts |  | SODLPrivateCANFD5Fr49 | 0x66 | Motorola | S4_SRR_RL_Clu_Locationvalid_92 |  | S4_SRR_RL_Clu_Mes_13 | 0x256 | Motorola | Case:0x0: 0x0;;Case:0x1: 0x0;;Case:0x2: 0x0;;Case:0x3: 0x1; | SODLPrivateCANFD5Fr49.ReSideRdrLeDetn93RdrDetnSts.phys = 3 | S4_SRR_RL_Clu_Mes_13.S4_SRR_RL_Clu_Locationvalid_92 = 1
ReSideRdrLeDetn94RdrDetnAzi |  | SODLPrivateCANFD5Fr49 | 0x66 | Motorola | S4_SRR_RL_Clu_Theta_93 |  | S4_SRR_RL_Clu_Mes_13 | 0x256 | Motorola | value*3.14/180 | SODLPrivateCANFD5Fr49.ReSideRdrLeDetn94RdrDetnAzi.phys = | S4_SRR_RL_Clu_Mes_13.S4_SRR_RL_Clu_Theta_93 =
ReSideRdrLeDetn94RdrDetnRng |  | SODLPrivateCANFD5Fr49 | 0x66 | Motorola | S4_SRR_RL_Clu_Dist_93 |  | S4_SRR_RL_Clu_Mes_13 | 0x256 | Motorola | Direct | SODLPrivateCANFD5Fr49.ReSideRdrLeDetn94RdrDetnRng.phys = | S4_SRR_RL_Clu_Mes_13.S4_SRR_RL_Clu_Dist_93 =
ReSideRdrLeDetn94RdrDetnRngV |  | SODLPrivateCANFD5Fr49 | 0x66 | Motorola | S4_SRR_RL_Clu_Vel_93 |  | S4_SRR_RL_Clu_Mes_13 | 0x256 | Motorola | Direct | SODLPrivateCANFD5Fr49.ReSideRdrLeDetn94RdrDetnRngV.phys = | S4_SRR_RL_Clu_Mes_13.S4_SRR_RL_Clu_Vel_93 =
ReSideRdrLeDetn94RdrDetnPwr |  | SODLPrivateCANFD5Fr49 | 0x66 | Motorola | S4_SRR_RL_Clu_SNR_93 |  | S4_SRR_RL_Clu_Mes_13 | 0x256 | Motorola | Direct | SODLPrivateCANFD5Fr49.ReSideRdrLeDetn94RdrDetnPwr.phys = | S4_SRR_RL_Clu_Mes_13.S4_SRR_RL_Clu_SNR_93 =
ReSideRdrLeDetn94RdrDetnSts |  | SODLPrivateCANFD5Fr49 | 0x66 | Motorola | S4_SRR_RL_Clu_DynProp_93 |  | S4_SRR_RL_Clu_Mes_13 | 0x256 | Motorola | Case:0x1: 0x1;Case:0x2: 0x0; | SODLPrivateCANFD5Fr49.ReSideRdrLeDetn94RdrDetnSts.phys = 2 | S4_SRR_RL_Clu_Mes_13.S4_SRR_RL_Clu_DynProp_93 = 0
ReSideRdrLeDetn94RdrDetnSts |  | SODLPrivateCANFD5Fr49 | 0x66 | Motorola | S4_SRR_RL_Clu_Locationvalid_93 |  | S4_SRR_RL_Clu_Mes_13 | 0x256 | Motorola | Case:0x0: 0x0;;Case:0x1: 0x0;;Case:0x2: 0x0;;Case:0x3: 0x1; | SODLPrivateCANFD5Fr49.ReSideRdrLeDetn94RdrDetnSts.phys = 3 | S4_SRR_RL_Clu_Mes_13.S4_SRR_RL_Clu_Locationvalid_93 = 1
ReSideRdrLeDetn95RdrDetnAzi |  | SODLPrivateCANFD5Fr49 | 0x66 | Motorola | S4_SRR_RL_Clu_Theta_94 |  | S4_SRR_RL_Clu_Mes_13 | 0x256 | Motorola | value*3.14/180 | SODLPrivateCANFD5Fr49.ReSideRdrLeDetn95RdrDetnAzi.phys = | S4_SRR_RL_Clu_Mes_13.S4_SRR_RL_Clu_Theta_94 =
ReSideRdrLeDetn95RdrDetnRng |  | SODLPrivateCANFD5Fr49 | 0x66 | Motorola | S4_SRR_RL_Clu_Dist_94 |  | S4_SRR_RL_Clu_Mes_13 | 0x256 | Motorola | Direct | SODLPrivateCANFD5Fr49.ReSideRdrLeDetn95RdrDetnRng.phys = | S4_SRR_RL_Clu_Mes_13.S4_SRR_RL_Clu_Dist_94 =
ReSideRdrLeDetn95RdrDetnRngV |  | SODLPrivateCANFD5Fr49 | 0x66 | Motorola | S4_SRR_RL_Clu_Vel_94 |  | S4_SRR_RL_Clu_Mes_13 | 0x256 | Motorola | Direct | SODLPrivateCANFD5Fr49.ReSideRdrLeDetn95RdrDetnRngV.phys = | S4_SRR_RL_Clu_Mes_13.S4_SRR_RL_Clu_Vel_94 =
ReSideRdrLeDetn95RdrDetnPwr |  | SODLPrivateCANFD5Fr49 | 0x66 | Motorola | S4_SRR_RL_Clu_SNR_94 |  | S4_SRR_RL_Clu_Mes_13 | 0x256 | Motorola | Direct | SODLPrivateCANFD5Fr49.ReSideRdrLeDetn95RdrDetnPwr.phys = | S4_SRR_RL_Clu_Mes_13.S4_SRR_RL_Clu_SNR_94 =
ReSideRdrLeDetn95RdrDetnSts |  | SODLPrivateCANFD5Fr49 | 0x66 | Motorola | S4_SRR_RL_Clu_DynProp_94 |  | S4_SRR_RL_Clu_Mes_13 | 0x256 | Motorola | Case:0x1: 0x1;Case:0x2: 0x0; | SODLPrivateCANFD5Fr49.ReSideRdrLeDetn95RdrDetnSts.phys = 2 | S4_SRR_RL_Clu_Mes_13.S4_SRR_RL_Clu_DynProp_94 = 0
ReSideRdrLeDetn95RdrDetnSts |  | SODLPrivateCANFD5Fr49 | 0x66 | Motorola | S4_SRR_RL_Clu_Locationvalid_94 |  | S4_SRR_RL_Clu_Mes_13 | 0x256 | Motorola | Case:0x0: 0x0;;Case:0x1: 0x0;;Case:0x2: 0x0;;Case:0x3: 0x1; | SODLPrivateCANFD5Fr49.ReSideRdrLeDetn95RdrDetnSts.phys = 3 | S4_SRR_RL_Clu_Mes_13.S4_SRR_RL_Clu_Locationvalid_94 = 1
ReSideRdrLeDetn96RdrDetnAzi |  | SODLPrivateCANFD5Fr49 | 0x66 | Motorola | S4_SRR_RL_Clu_Theta_95 |  | S4_SRR_RL_Clu_Mes_13 | 0x256 | Motorola | value*3.14/180 | SODLPrivateCANFD5Fr49.ReSideRdrLeDetn96RdrDetnAzi.phys = | S4_SRR_RL_Clu_Mes_13.S4_SRR_RL_Clu_Theta_95 =
ReSideRdrLeDetn96RdrDetnRng |  | SODLPrivateCANFD5Fr49 | 0x66 | Motorola | S4_SRR_RL_Clu_Dist_95 |  | S4_SRR_RL_Clu_Mes_13 | 0x256 | Motorola | Direct | SODLPrivateCANFD5Fr49.ReSideRdrLeDetn96RdrDetnRng.phys = | S4_SRR_RL_Clu_Mes_13.S4_SRR_RL_Clu_Dist_95 =
ReSideRdrLeDetn96RdrDetnRngV |  | SODLPrivateCANFD5Fr49 | 0x66 | Motorola | S4_SRR_RL_Clu_Vel_95 |  | S4_SRR_RL_Clu_Mes_13 | 0x256 | Motorola | Direct | SODLPrivateCANFD5Fr49.ReSideRdrLeDetn96RdrDetnRngV.phys = | S4_SRR_RL_Clu_Mes_13.S4_SRR_RL_Clu_Vel_95 =
ReSideRdrLeDetn96RdrDetnPwr |  | SODLPrivateCANFD5Fr49 | 0x66 | Motorola | S4_SRR_RL_Clu_SNR_95 |  | S4_SRR_RL_Clu_Mes_13 | 0x256 | Motorola | Direct | SODLPrivateCANFD5Fr49.ReSideRdrLeDetn96RdrDetnPwr.phys = | S4_SRR_RL_Clu_Mes_13.S4_SRR_RL_Clu_SNR_95 =
ReSideRdrLeDetn96RdrDetnSts |  | SODLPrivateCANFD5Fr49 | 0x66 | Motorola | S4_SRR_RL_Clu_DynProp_95 |  | S4_SRR_RL_Clu_Mes_13 | 0x256 | Motorola | Case:0x1: 0x1;Case:0x2: 0x0; | SODLPrivateCANFD5Fr49.ReSideRdrLeDetn96RdrDetnSts.phys = 2 | S4_SRR_RL_Clu_Mes_13.S4_SRR_RL_Clu_DynProp_95 = 0
ReSideRdrLeDetn96RdrDetnSts |  | SODLPrivateCANFD5Fr49 | 0x66 | Motorola | S4_SRR_RL_Clu_Locationvalid_95 |  | S4_SRR_RL_Clu_Mes_13 | 0x256 | Motorola | Case:0x0: 0x0;;Case:0x1: 0x0;;Case:0x2: 0x0;;Case:0x3: 0x1; | SODLPrivateCANFD5Fr49.ReSideRdrLeDetn96RdrDetnSts.phys = 3 | S4_SRR_RL_Clu_Mes_13.S4_SRR_RL_Clu_Locationvalid_95 = 1
ReSideRdrLeDetn97RdrDetnAzi |  | SODLPrivateCANFD5Fr50 | 0x67 | Motorola | S4_SRR_RL_Clu_Theta_96 |  | S4_SRR_RL_Clu_Mes_13 | 0x256 | Motorola | value*3.14/180 | SODLPrivateCANFD5Fr50.ReSideRdrLeDetn97RdrDetnAzi.phys = | S4_SRR_RL_Clu_Mes_13.S4_SRR_RL_Clu_Theta_96 =
ReSideRdrLeDetn97RdrDetnRng |  | SODLPrivateCANFD5Fr50 | 0x67 | Motorola | S4_SRR_RL_Clu_Dist_96 |  | S4_SRR_RL_Clu_Mes_13 | 0x256 | Motorola | Direct | SODLPrivateCANFD5Fr50.ReSideRdrLeDetn97RdrDetnRng.phys = | S4_SRR_RL_Clu_Mes_13.S4_SRR_RL_Clu_Dist_96 =
ReSideRdrLeDetn97RdrDetnRngV |  | SODLPrivateCANFD5Fr50 | 0x67 | Motorola | S4_SRR_RL_Clu_Vel_96 |  | S4_SRR_RL_Clu_Mes_13 | 0x256 | Motorola | Direct | SODLPrivateCANFD5Fr50.ReSideRdrLeDetn97RdrDetnRngV.phys = | S4_SRR_RL_Clu_Mes_13.S4_SRR_RL_Clu_Vel_96 =
ReSideRdrLeDetn97RdrDetnPwr |  | SODLPrivateCANFD5Fr50 | 0x67 | Motorola | S4_SRR_RL_Clu_SNR_96 |  | S4_SRR_RL_Clu_Mes_13 | 0x256 | Motorola | Direct | SODLPrivateCANFD5Fr50.ReSideRdrLeDetn97RdrDetnPwr.phys = | S4_SRR_RL_Clu_Mes_13.S4_SRR_RL_Clu_SNR_96 =
ReSideRdrLeDetn97RdrDetnSts |  | SODLPrivateCANFD5Fr50 | 0x67 | Motorola | S4_SRR_RL_Clu_DynProp_96 |  | S4_SRR_RL_Clu_Mes_13 | 0x256 | Motorola | Case:0x1: 0x1;Case:0x2: 0x0; | SODLPrivateCANFD5Fr50.ReSideRdrLeDetn97RdrDetnSts.phys = 2 | S4_SRR_RL_Clu_Mes_13.S4_SRR_RL_Clu_DynProp_96 = 0
ReSideRdrLeDetn97RdrDetnSts |  | SODLPrivateCANFD5Fr50 | 0x67 | Motorola | S4_SRR_RL_Clu_Locationvalid_96 |  | S4_SRR_RL_Clu_Mes_13 | 0x256 | Motorola | Case:0x0: 0x0;;Case:0x1: 0x0;;Case:0x2: 0x0;;Case:0x3: 0x1; | SODLPrivateCANFD5Fr50.ReSideRdrLeDetn97RdrDetnSts.phys = 3 | S4_SRR_RL_Clu_Mes_13.S4_SRR_RL_Clu_Locationvalid_96 = 1
ReSideRdrLeDetn98RdrDetnAzi |  | SODLPrivateCANFD5Fr50 | 0x67 | Motorola | S4_SRR_RL_Clu_Theta_97 |  | S4_SRR_RL_Clu_Mes_13 | 0x256 | Motorola | value*3.14/180 | SODLPrivateCANFD5Fr50.ReSideRdrLeDetn98RdrDetnAzi.phys = | S4_SRR_RL_Clu_Mes_13.S4_SRR_RL_Clu_Theta_97 =
ReSideRdrLeDetn98RdrDetnRng |  | SODLPrivateCANFD5Fr50 | 0x67 | Motorola | S4_SRR_RL_Clu_Dist_97 |  | S4_SRR_RL_Clu_Mes_13 | 0x256 | Motorola | Direct | SODLPrivateCANFD5Fr50.ReSideRdrLeDetn98RdrDetnRng.phys = | S4_SRR_RL_Clu_Mes_13.S4_SRR_RL_Clu_Dist_97 =
ReSideRdrLeDetn98RdrDetnRngV |  | SODLPrivateCANFD5Fr50 | 0x67 | Motorola | S4_SRR_RL_Clu_Vel_97 |  | S4_SRR_RL_Clu_Mes_13 | 0x256 | Motorola | Direct | SODLPrivateCANFD5Fr50.ReSideRdrLeDetn98RdrDetnRngV.phys = | S4_SRR_RL_Clu_Mes_13.S4_SRR_RL_Clu_Vel_97 =
ReSideRdrLeDetn98RdrDetnPwr |  | SODLPrivateCANFD5Fr50 | 0x67 | Motorola | S4_SRR_RL_Clu_SNR_97 |  | S4_SRR_RL_Clu_Mes_13 | 0x256 | Motorola | Direct | SODLPrivateCANFD5Fr50.ReSideRdrLeDetn98RdrDetnPwr.phys = | S4_SRR_RL_Clu_Mes_13.S4_SRR_RL_Clu_SNR_97 =
ReSideRdrLeDetn98RdrDetnSts |  | SODLPrivateCANFD5Fr50 | 0x67 | Motorola | S4_SRR_RL_Clu_DynProp_97 |  | S4_SRR_RL_Clu_Mes_13 | 0x256 | Motorola | Case:0x1: 0x1;Case:0x2: 0x0; | SODLPrivateCANFD5Fr50.ReSideRdrLeDetn98RdrDetnSts.phys = 2 | S4_SRR_RL_Clu_Mes_13.S4_SRR_RL_Clu_DynProp_97 = 0
ReSideRdrLeDetn98RdrDetnSts |  | SODLPrivateCANFD5Fr50 | 0x67 | Motorola | S4_SRR_RL_Clu_Locationvalid_97 |  | S4_SRR_RL_Clu_Mes_13 | 0x256 | Motorola | Case:0x0: 0x0;;Case:0x1: 0x0;;Case:0x2: 0x0;;Case:0x3: 0x1; | SODLPrivateCANFD5Fr50.ReSideRdrLeDetn98RdrDetnSts.phys = 3 | S4_SRR_RL_Clu_Mes_13.S4_SRR_RL_Clu_Locationvalid_97 = 1
ReSideRdrLeDetn99RdrDetnAzi |  | SODLPrivateCANFD5Fr50 | 0x67 | Motorola | S4_SRR_RL_Clu_Theta_98 |  | S4_SRR_RL_Clu_Mes_14 | 0x257 | Motorola | value*3.14/180 | SODLPrivateCANFD5Fr50.ReSideRdrLeDetn99RdrDetnAzi.phys = | S4_SRR_RL_Clu_Mes_14.S4_SRR_RL_Clu_Theta_98 =
ReSideRdrLeDetn99RdrDetnRng |  | SODLPrivateCANFD5Fr50 | 0x67 | Motorola | S4_SRR_RL_Clu_Dist_98 |  | S4_SRR_RL_Clu_Mes_14 | 0x257 | Motorola | Direct | SODLPrivateCANFD5Fr50.ReSideRdrLeDetn99RdrDetnRng.phys = | S4_SRR_RL_Clu_Mes_14.S4_SRR_RL_Clu_Dist_98 =
ReSideRdrLeDetn99RdrDetnRngV |  | SODLPrivateCANFD5Fr50 | 0x67 | Motorola | S4_SRR_RL_Clu_Vel_98 |  | S4_SRR_RL_Clu_Mes_14 | 0x257 | Motorola | Direct | SODLPrivateCANFD5Fr50.ReSideRdrLeDetn99RdrDetnRngV.phys = | S4_SRR_RL_Clu_Mes_14.S4_SRR_RL_Clu_Vel_98 =
ReSideRdrLeDetn99RdrDetnPwr |  | SODLPrivateCANFD5Fr50 | 0x67 | Motorola | S4_SRR_RL_Clu_SNR_98 |  | S4_SRR_RL_Clu_Mes_14 | 0x257 | Motorola | Direct | SODLPrivateCANFD5Fr50.ReSideRdrLeDetn99RdrDetnPwr.phys = | S4_SRR_RL_Clu_Mes_14.S4_SRR_RL_Clu_SNR_98 =
ReSideRdrLeDetn99RdrDetnSts |  | SODLPrivateCANFD5Fr50 | 0x67 | Motorola | S4_SRR_RL_Clu_DynProp_98 |  | S4_SRR_RL_Clu_Mes_14 | 0x257 | Motorola | Case:0x1: 0x1;Case:0x2: 0x0; | SODLPrivateCANFD5Fr50.ReSideRdrLeDetn99RdrDetnSts.phys = 2 | S4_SRR_RL_Clu_Mes_14.S4_SRR_RL_Clu_DynProp_98 = 0
ReSideRdrLeDetn99RdrDetnSts |  | SODLPrivateCANFD5Fr50 | 0x67 | Motorola | S4_SRR_RL_Clu_Locationvalid_98 |  | S4_SRR_RL_Clu_Mes_14 | 0x257 | Motorola | Case:0x0: 0x0;;Case:0x1: 0x0;;Case:0x2: 0x0;;Case:0x3: 0x1; | SODLPrivateCANFD5Fr50.ReSideRdrLeDetn99RdrDetnSts.phys = 3 | S4_SRR_RL_Clu_Mes_14.S4_SRR_RL_Clu_Locationvalid_98 = 1
ReSideRdrLeDetn100RdrDetnAzi |  | SODLPrivateCANFD5Fr50 | 0x67 | Motorola | S4_SRR_RL_Clu_Theta_99 |  | S4_SRR_RL_Clu_Mes_14 | 0x257 | Motorola | value*3.14/180 | SODLPrivateCANFD5Fr50.ReSideRdrLeDetn100RdrDetnAzi.phys = | S4_SRR_RL_Clu_Mes_14.S4_SRR_RL_Clu_Theta_99 =
ReSideRdrLeDetn100RdrDetnRng |  | SODLPrivateCANFD5Fr50 | 0x67 | Motorola | S4_SRR_RL_Clu_Dist_99 |  | S4_SRR_RL_Clu_Mes_14 | 0x257 | Motorola | Direct | SODLPrivateCANFD5Fr50.ReSideRdrLeDetn100RdrDetnRng.phys = | S4_SRR_RL_Clu_Mes_14.S4_SRR_RL_Clu_Dist_99 =
ReSideRdrLeDetn100RdrDetnRngV |  | SODLPrivateCANFD5Fr50 | 0x67 | Motorola | S4_SRR_RL_Clu_Vel_99 |  | S4_SRR_RL_Clu_Mes_14 | 0x257 | Motorola | Direct | SODLPrivateCANFD5Fr50.ReSideRdrLeDetn100RdrDetnRngV.phys = | S4_SRR_RL_Clu_Mes_14.S4_SRR_RL_Clu_Vel_99 =
ReSideRdrLeDetn100RdrDetnPwr |  | SODLPrivateCANFD5Fr50 | 0x67 | Motorola | S4_SRR_RL_Clu_SNR_99 |  | S4_SRR_RL_Clu_Mes_14 | 0x257 | Motorola | Direct | SODLPrivateCANFD5Fr50.ReSideRdrLeDetn100RdrDetnPwr.phys = | S4_SRR_RL_Clu_Mes_14.S4_SRR_RL_Clu_SNR_99 =
ReSideRdrLeDetn100RdrDetnSts |  | SODLPrivateCANFD5Fr50 | 0x67 | Motorola | S4_SRR_RL_Clu_DynProp_99 |  | S4_SRR_RL_Clu_Mes_14 | 0x257 | Motorola | Case:0x1: 0x1;Case:0x2: 0x0; | SODLPrivateCANFD5Fr50.ReSideRdrLeDetn100RdrDetnSts.phys = 2 | S4_SRR_RL_Clu_Mes_14.S4_SRR_RL_Clu_DynProp_99 = 0
ReSideRdrLeDetn100RdrDetnSts |  | SODLPrivateCANFD5Fr50 | 0x67 | Motorola | S4_SRR_RL_Clu_Locationvalid_99 |  | S4_SRR_RL_Clu_Mes_14 | 0x257 | Motorola | Case:0x0: 0x0;;Case:0x1: 0x0;;Case:0x2: 0x0;;Case:0x3: 0x1; | SODLPrivateCANFD5Fr50.ReSideRdrLeDetn100RdrDetnSts.phys = 3 | S4_SRR_RL_Clu_Mes_14.S4_SRR_RL_Clu_Locationvalid_99 = 1
ReSideRdrLeDetn101RdrDetnAzi |  | SODLPrivateCANFD5Fr50 | 0x67 | Motorola | S4_SRR_RL_Clu_Theta_100 |  | S4_SRR_RL_Clu_Mes_14 | 0x257 | Motorola | value*3.14/180 | SODLPrivateCANFD5Fr50.ReSideRdrLeDetn101RdrDetnAzi.phys = | S4_SRR_RL_Clu_Mes_14.S4_SRR_RL_Clu_Theta_100 =
ReSideRdrLeDetn101RdrDetnRng |  | SODLPrivateCANFD5Fr50 | 0x67 | Motorola | S4_SRR_RL_Clu_Dist_100 |  | S4_SRR_RL_Clu_Mes_14 | 0x257 | Motorola | Direct | SODLPrivateCANFD5Fr50.ReSideRdrLeDetn101RdrDetnRng.phys = | S4_SRR_RL_Clu_Mes_14.S4_SRR_RL_Clu_Dist_100 =
ReSideRdrLeDetn101RdrDetnRngV |  | SODLPrivateCANFD5Fr50 | 0x67 | Motorola | S4_SRR_RL_Clu_Vel_100 |  | S4_SRR_RL_Clu_Mes_14 | 0x257 | Motorola | Direct | SODLPrivateCANFD5Fr50.ReSideRdrLeDetn101RdrDetnRngV.phys = | S4_SRR_RL_Clu_Mes_14.S4_SRR_RL_Clu_Vel_100 =
ReSideRdrLeDetn101RdrDetnPwr |  | SODLPrivateCANFD5Fr50 | 0x67 | Motorola | S4_SRR_RL_Clu_SNR_100 |  | S4_SRR_RL_Clu_Mes_14 | 0x257 | Motorola | Direct | SODLPrivateCANFD5Fr50.ReSideRdrLeDetn101RdrDetnPwr.phys = | S4_SRR_RL_Clu_Mes_14.S4_SRR_RL_Clu_SNR_100 =
ReSideRdrLeDetn101RdrDetnSts |  | SODLPrivateCANFD5Fr50 | 0x67 | Motorola | S4_SRR_RL_Clu_DynProp_100 |  | S4_SRR_RL_Clu_Mes_14 | 0x257 | Motorola | Case:0x1: 0x1;Case:0x2: 0x0; | SODLPrivateCANFD5Fr50.ReSideRdrLeDetn101RdrDetnSts.phys = 2 | S4_SRR_RL_Clu_Mes_14.S4_SRR_RL_Clu_DynProp_100 = 0
ReSideRdrLeDetn101RdrDetnSts |  | SODLPrivateCANFD5Fr50 | 0x67 | Motorola | S4_SRR_RL_Clu_Locationvalid_100 |  | S4_SRR_RL_Clu_Mes_14 | 0x257 | Motorola | Case:0x0: 0x0;;Case:0x1: 0x0;;Case:0x2: 0x0;;Case:0x3: 0x1; | SODLPrivateCANFD5Fr50.ReSideRdrLeDetn101RdrDetnSts.phys = 3 | S4_SRR_RL_Clu_Mes_14.S4_SRR_RL_Clu_Locationvalid_100 = 1
ReSideRdrLeDetn102RdrDetnAzi |  | SODLPrivateCANFD5Fr50 | 0x67 | Motorola | S4_SRR_RL_Clu_Theta_101 |  | S4_SRR_RL_Clu_Mes_14 | 0x257 | Motorola | value*3.14/180 | SODLPrivateCANFD5Fr50.ReSideRdrLeDetn102RdrDetnAzi.phys = | S4_SRR_RL_Clu_Mes_14.S4_SRR_RL_Clu_Theta_101 =
ReSideRdrLeDetn102RdrDetnRng |  | SODLPrivateCANFD5Fr50 | 0x67 | Motorola | S4_SRR_RL_Clu_Dist_101 |  | S4_SRR_RL_Clu_Mes_14 | 0x257 | Motorola | Direct | SODLPrivateCANFD5Fr50.ReSideRdrLeDetn102RdrDetnRng.phys = | S4_SRR_RL_Clu_Mes_14.S4_SRR_RL_Clu_Dist_101 =
ReSideRdrLeDetn102RdrDetnRngV |  | SODLPrivateCANFD5Fr50 | 0x67 | Motorola | S4_SRR_RL_Clu_Vel_101 |  | S4_SRR_RL_Clu_Mes_14 | 0x257 | Motorola | Direct | SODLPrivateCANFD5Fr50.ReSideRdrLeDetn102RdrDetnRngV.phys = | S4_SRR_RL_Clu_Mes_14.S4_SRR_RL_Clu_Vel_101 =
ReSideRdrLeDetn102RdrDetnPwr |  | SODLPrivateCANFD5Fr50 | 0x67 | Motorola | S4_SRR_RL_Clu_SNR_101 |  | S4_SRR_RL_Clu_Mes_14 | 0x257 | Motorola | Direct | SODLPrivateCANFD5Fr50.ReSideRdrLeDetn102RdrDetnPwr.phys = | S4_SRR_RL_Clu_Mes_14.S4_SRR_RL_Clu_SNR_101 =
ReSideRdrLeDetn102RdrDetnSts |  | SODLPrivateCANFD5Fr50 | 0x67 | Motorola | S4_SRR_RL_Clu_DynProp_101 |  | S4_SRR_RL_Clu_Mes_14 | 0x257 | Motorola | Case:0x1: 0x1;Case:0x2: 0x0; | SODLPrivateCANFD5Fr50.ReSideRdrLeDetn102RdrDetnSts.phys = 2 | S4_SRR_RL_Clu_Mes_14.S4_SRR_RL_Clu_DynProp_101 = 0
ReSideRdrLeDetn102RdrDetnSts |  | SODLPrivateCANFD5Fr50 | 0x67 | Motorola | S4_SRR_RL_Clu_Locationvalid_101 |  | S4_SRR_RL_Clu_Mes_14 | 0x257 | Motorola | Case:0x0: 0x0;;Case:0x1: 0x0;;Case:0x2: 0x0;;Case:0x3: 0x1; | SODLPrivateCANFD5Fr50.ReSideRdrLeDetn102RdrDetnSts.phys = 3 | S4_SRR_RL_Clu_Mes_14.S4_SRR_RL_Clu_Locationvalid_101 = 1
ReSideRdrLeDetn103RdrDetnAzi |  | SODLPrivateCANFD5Fr51 | 0x68 | Motorola | S4_SRR_RL_Clu_Theta_102 |  | S4_SRR_RL_Clu_Mes_14 | 0x257 | Motorola | value*3.14/180 | SODLPrivateCANFD5Fr51.ReSideRdrLeDetn103RdrDetnAzi.phys = | S4_SRR_RL_Clu_Mes_14.S4_SRR_RL_Clu_Theta_102 =
ReSideRdrLeDetn103RdrDetnRng |  | SODLPrivateCANFD5Fr51 | 0x68 | Motorola | S4_SRR_RL_Clu_Dist_102 |  | S4_SRR_RL_Clu_Mes_14 | 0x257 | Motorola | Direct | SODLPrivateCANFD5Fr51.ReSideRdrLeDetn103RdrDetnRng.phys = | S4_SRR_RL_Clu_Mes_14.S4_SRR_RL_Clu_Dist_102 =
ReSideRdrLeDetn103RdrDetnRngV |  | SODLPrivateCANFD5Fr51 | 0x68 | Motorola | S4_SRR_RL_Clu_Vel_102 |  | S4_SRR_RL_Clu_Mes_14 | 0x257 | Motorola | Direct | SODLPrivateCANFD5Fr51.ReSideRdrLeDetn103RdrDetnRngV.phys = | S4_SRR_RL_Clu_Mes_14.S4_SRR_RL_Clu_Vel_102 =
ReSideRdrLeDetn103RdrDetnPwr |  | SODLPrivateCANFD5Fr51 | 0x68 | Motorola | S4_SRR_RL_Clu_SNR_102 |  | S4_SRR_RL_Clu_Mes_14 | 0x257 | Motorola | Direct | SODLPrivateCANFD5Fr51.ReSideRdrLeDetn103RdrDetnPwr.phys = | S4_SRR_RL_Clu_Mes_14.S4_SRR_RL_Clu_SNR_102 =
ReSideRdrLeDetn103RdrDetnSts |  | SODLPrivateCANFD5Fr51 | 0x68 | Motorola | S4_SRR_RL_Clu_DynProp_102 |  | S4_SRR_RL_Clu_Mes_14 | 0x257 | Motorola | Case:0x1: 0x1;Case:0x2: 0x0; | SODLPrivateCANFD5Fr51.ReSideRdrLeDetn103RdrDetnSts.phys = 2 | S4_SRR_RL_Clu_Mes_14.S4_SRR_RL_Clu_DynProp_102 = 0
ReSideRdrLeDetn103RdrDetnSts |  | SODLPrivateCANFD5Fr51 | 0x68 | Motorola | S4_SRR_RL_Clu_Locationvalid_102 |  | S4_SRR_RL_Clu_Mes_14 | 0x257 | Motorola | Case:0x0: 0x0;;Case:0x1: 0x0;;Case:0x2: 0x0;;Case:0x3: 0x1; | SODLPrivateCANFD5Fr51.ReSideRdrLeDetn103RdrDetnSts.phys = 3 | S4_SRR_RL_Clu_Mes_14.S4_SRR_RL_Clu_Locationvalid_102 = 1
ReSideRdrLeDetn104RdrDetnAzi |  | SODLPrivateCANFD5Fr51 | 0x68 | Motorola | S4_SRR_RL_Clu_Theta_103 |  | S4_SRR_RL_Clu_Mes_14 | 0x257 | Motorola | value*3.14/180 | SODLPrivateCANFD5Fr51.ReSideRdrLeDetn104RdrDetnAzi.phys = | S4_SRR_RL_Clu_Mes_14.S4_SRR_RL_Clu_Theta_103 =
ReSideRdrLeDetn104RdrDetnRng |  | SODLPrivateCANFD5Fr51 | 0x68 | Motorola | S4_SRR_RL_Clu_Dist_103 |  | S4_SRR_RL_Clu_Mes_14 | 0x257 | Motorola | Direct | SODLPrivateCANFD5Fr51.ReSideRdrLeDetn104RdrDetnRng.phys = | S4_SRR_RL_Clu_Mes_14.S4_SRR_RL_Clu_Dist_103 =
ReSideRdrLeDetn104RdrDetnRngV |  | SODLPrivateCANFD5Fr51 | 0x68 | Motorola | S4_SRR_RL_Clu_Vel_103 |  | S4_SRR_RL_Clu_Mes_14 | 0x257 | Motorola | Direct | SODLPrivateCANFD5Fr51.ReSideRdrLeDetn104RdrDetnRngV.phys = | S4_SRR_RL_Clu_Mes_14.S4_SRR_RL_Clu_Vel_103 =
ReSideRdrLeDetn104RdrDetnPwr |  | SODLPrivateCANFD5Fr51 | 0x68 | Motorola | S4_SRR_RL_Clu_SNR_103 |  | S4_SRR_RL_Clu_Mes_14 | 0x257 | Motorola | Direct | SODLPrivateCANFD5Fr51.ReSideRdrLeDetn104RdrDetnPwr.phys = | S4_SRR_RL_Clu_Mes_14.S4_SRR_RL_Clu_SNR_103 =
ReSideRdrLeDetn104RdrDetnSts |  | SODLPrivateCANFD5Fr51 | 0x68 | Motorola | S4_SRR_RL_Clu_DynProp_103 |  | S4_SRR_RL_Clu_Mes_14 | 0x257 | Motorola | Case:0x1: 0x1;Case:0x2: 0x0; | SODLPrivateCANFD5Fr51.ReSideRdrLeDetn104RdrDetnSts.phys = 2 | S4_SRR_RL_Clu_Mes_14.S4_SRR_RL_Clu_DynProp_103 = 0
ReSideRdrLeDetn104RdrDetnSts |  | SODLPrivateCANFD5Fr51 | 0x68 | Motorola | S4_SRR_RL_Clu_Locationvalid_103 |  | S4_SRR_RL_Clu_Mes_14 | 0x257 | Motorola | Case:0x0: 0x0;;Case:0x1: 0x0;;Case:0x2: 0x0;;Case:0x3: 0x1; | SODLPrivateCANFD5Fr51.ReSideRdrLeDetn104RdrDetnSts.phys = 3 | S4_SRR_RL_Clu_Mes_14.S4_SRR_RL_Clu_Locationvalid_103 = 1
ReSideRdrLeDetn105RdrDetnAzi |  | SODLPrivateCANFD5Fr51 | 0x68 | Motorola | S4_SRR_RL_Clu_Theta_104 |  | S4_SRR_RL_Clu_Mes_14 | 0x257 | Motorola | value*3.14/180 | SODLPrivateCANFD5Fr51.ReSideRdrLeDetn105RdrDetnAzi.phys = | S4_SRR_RL_Clu_Mes_14.S4_SRR_RL_Clu_Theta_104 =
ReSideRdrLeDetn105RdrDetnRng |  | SODLPrivateCANFD5Fr51 | 0x68 | Motorola | S4_SRR_RL_Clu_Dist_104 |  | S4_SRR_RL_Clu_Mes_14 | 0x257 | Motorola | Direct | SODLPrivateCANFD5Fr51.ReSideRdrLeDetn105RdrDetnRng.phys = | S4_SRR_RL_Clu_Mes_14.S4_SRR_RL_Clu_Dist_104 =
ReSideRdrLeDetn105RdrDetnRngV |  | SODLPrivateCANFD5Fr51 | 0x68 | Motorola | S4_SRR_RL_Clu_Vel_104 |  | S4_SRR_RL_Clu_Mes_14 | 0x257 | Motorola | Direct | SODLPrivateCANFD5Fr51.ReSideRdrLeDetn105RdrDetnRngV.phys = | S4_SRR_RL_Clu_Mes_14.S4_SRR_RL_Clu_Vel_104 =
ReSideRdrLeDetn105RdrDetnPwr |  | SODLPrivateCANFD5Fr51 | 0x68 | Motorola | S4_SRR_RL_Clu_SNR_104 |  | S4_SRR_RL_Clu_Mes_14 | 0x257 | Motorola | Direct | SODLPrivateCANFD5Fr51.ReSideRdrLeDetn105RdrDetnPwr.phys = | S4_SRR_RL_Clu_Mes_14.S4_SRR_RL_Clu_SNR_104 =
ReSideRdrLeDetn105RdrDetnSts |  | SODLPrivateCANFD5Fr51 | 0x68 | Motorola | S4_SRR_RL_Clu_DynProp_104 |  | S4_SRR_RL_Clu_Mes_14 | 0x257 | Motorola | Case:0x1: 0x1;Case:0x2: 0x0; | SODLPrivateCANFD5Fr51.ReSideRdrLeDetn105RdrDetnSts.phys = 2 | S4_SRR_RL_Clu_Mes_14.S4_SRR_RL_Clu_DynProp_104 = 0
ReSideRdrLeDetn105RdrDetnSts |  | SODLPrivateCANFD5Fr51 | 0x68 | Motorola | S4_SRR_RL_Clu_Locationvalid_104 |  | S4_SRR_RL_Clu_Mes_14 | 0x257 | Motorola | Case:0x0: 0x0;;Case:0x1: 0x0;;Case:0x2: 0x0;;Case:0x3: 0x1; | SODLPrivateCANFD5Fr51.ReSideRdrLeDetn105RdrDetnSts.phys = 3 | S4_SRR_RL_Clu_Mes_14.S4_SRR_RL_Clu_Locationvalid_104 = 1
ReSideRdrLeDetn106RdrDetnAzi |  | SODLPrivateCANFD5Fr51 | 0x68 | Motorola | S4_SRR_RL_Clu_Theta_105 |  | S4_SRR_RL_Clu_Mes_15 | 0x258 | Motorola | value*3.14/180 | SODLPrivateCANFD5Fr51.ReSideRdrLeDetn106RdrDetnAzi.phys = | S4_SRR_RL_Clu_Mes_15.S4_SRR_RL_Clu_Theta_105 =
ReSideRdrLeDetn106RdrDetnRng |  | SODLPrivateCANFD5Fr51 | 0x68 | Motorola | S4_SRR_RL_Clu_Dist_105 |  | S4_SRR_RL_Clu_Mes_15 | 0x258 | Motorola | Direct | SODLPrivateCANFD5Fr51.ReSideRdrLeDetn106RdrDetnRng.phys = | S4_SRR_RL_Clu_Mes_15.S4_SRR_RL_Clu_Dist_105 =
ReSideRdrLeDetn106RdrDetnRngV |  | SODLPrivateCANFD5Fr51 | 0x68 | Motorola | S4_SRR_RL_Clu_Vel_105 |  | S4_SRR_RL_Clu_Mes_15 | 0x258 | Motorola | Direct | SODLPrivateCANFD5Fr51.ReSideRdrLeDetn106RdrDetnRngV.phys = | S4_SRR_RL_Clu_Mes_15.S4_SRR_RL_Clu_Vel_105 =
ReSideRdrLeDetn106RdrDetnPwr |  | SODLPrivateCANFD5Fr51 | 0x68 | Motorola | S4_SRR_RL_Clu_SNR_105 |  | S4_SRR_RL_Clu_Mes_15 | 0x258 | Motorola | Direct | SODLPrivateCANFD5Fr51.ReSideRdrLeDetn106RdrDetnPwr.phys = | S4_SRR_RL_Clu_Mes_15.S4_SRR_RL_Clu_SNR_105 =
ReSideRdrLeDetn106RdrDetnSts |  | SODLPrivateCANFD5Fr51 | 0x68 | Motorola | S4_SRR_RL_Clu_DynProp_105 |  | S4_SRR_RL_Clu_Mes_15 | 0x258 | Motorola | Case:0x1: 0x1;Case:0x2: 0x0; | SODLPrivateCANFD5Fr51.ReSideRdrLeDetn106RdrDetnSts.phys = 2 | S4_SRR_RL_Clu_Mes_15.S4_SRR_RL_Clu_DynProp_105 = 0
ReSideRdrLeDetn106RdrDetnSts |  | SODLPrivateCANFD5Fr51 | 0x68 | Motorola | S4_SRR_RL_Clu_Locationvalid_105 |  | S4_SRR_RL_Clu_Mes_15 | 0x258 | Motorola | Case:0x0: 0x0;;Case:0x1: 0x0;;Case:0x2: 0x0;;Case:0x3: 0x1; | SODLPrivateCANFD5Fr51.ReSideRdrLeDetn106RdrDetnSts.phys = 3 | S4_SRR_RL_Clu_Mes_15.S4_SRR_RL_Clu_Locationvalid_105 = 1
ReSideRdrLeDetn107RdrDetnAzi |  | SODLPrivateCANFD5Fr51 | 0x68 | Motorola | S4_SRR_RL_Clu_Theta_106 |  | S4_SRR_RL_Clu_Mes_15 | 0x258 | Motorola | value*3.14/180 | SODLPrivateCANFD5Fr51.ReSideRdrLeDetn107RdrDetnAzi.phys = | S4_SRR_RL_Clu_Mes_15.S4_SRR_RL_Clu_Theta_106 =
ReSideRdrLeDetn107RdrDetnRng |  | SODLPrivateCANFD5Fr51 | 0x68 | Motorola | S4_SRR_RL_Clu_Dist_106 |  | S4_SRR_RL_Clu_Mes_15 | 0x258 | Motorola | Direct | SODLPrivateCANFD5Fr51.ReSideRdrLeDetn107RdrDetnRng.phys = | S4_SRR_RL_Clu_Mes_15.S4_SRR_RL_Clu_Dist_106 =
ReSideRdrLeDetn107RdrDetnRngV |  | SODLPrivateCANFD5Fr51 | 0x68 | Motorola | S4_SRR_RL_Clu_Vel_106 |  | S4_SRR_RL_Clu_Mes_15 | 0x258 | Motorola | Direct | SODLPrivateCANFD5Fr51.ReSideRdrLeDetn107RdrDetnRngV.phys = | S4_SRR_RL_Clu_Mes_15.S4_SRR_RL_Clu_Vel_106 =
ReSideRdrLeDetn107RdrDetnPwr |  | SODLPrivateCANFD5Fr51 | 0x68 | Motorola | S4_SRR_RL_Clu_SNR_106 |  | S4_SRR_RL_Clu_Mes_15 | 0x258 | Motorola | Direct | SODLPrivateCANFD5Fr51.ReSideRdrLeDetn107RdrDetnPwr.phys = | S4_SRR_RL_Clu_Mes_15.S4_SRR_RL_Clu_SNR_106 =
ReSideRdrLeDetn107RdrDetnSts |  | SODLPrivateCANFD5Fr51 | 0x68 | Motorola | S4_SRR_RL_Clu_DynProp_106 |  | S4_SRR_RL_Clu_Mes_15 | 0x258 | Motorola | Case:0x1: 0x1;Case:0x2: 0x0; | SODLPrivateCANFD5Fr51.ReSideRdrLeDetn107RdrDetnSts.phys = 2 | S4_SRR_RL_Clu_Mes_15.S4_SRR_RL_Clu_DynProp_106 = 0
ReSideRdrLeDetn107RdrDetnSts |  | SODLPrivateCANFD5Fr51 | 0x68 | Motorola | S4_SRR_RL_Clu_Locationvalid_106 |  | S4_SRR_RL_Clu_Mes_15 | 0x258 | Motorola | Case:0x0: 0x0;;Case:0x1: 0x0;;Case:0x2: 0x0;;Case:0x3: 0x1; | SODLPrivateCANFD5Fr51.ReSideRdrLeDetn107RdrDetnSts.phys = 3 | S4_SRR_RL_Clu_Mes_15.S4_SRR_RL_Clu_Locationvalid_106 = 1
ReSideRdrLeDetn108RdrDetnAzi |  | SODLPrivateCANFD5Fr51 | 0x68 | Motorola | S4_SRR_RL_Clu_Theta_107 |  | S4_SRR_RL_Clu_Mes_15 | 0x258 | Motorola | value*3.14/180 | SODLPrivateCANFD5Fr51.ReSideRdrLeDetn108RdrDetnAzi.phys = | S4_SRR_RL_Clu_Mes_15.S4_SRR_RL_Clu_Theta_107 =
ReSideRdrLeDetn108RdrDetnRng |  | SODLPrivateCANFD5Fr51 | 0x68 | Motorola | S4_SRR_RL_Clu_Dist_107 |  | S4_SRR_RL_Clu_Mes_15 | 0x258 | Motorola | Direct | SODLPrivateCANFD5Fr51.ReSideRdrLeDetn108RdrDetnRng.phys = | S4_SRR_RL_Clu_Mes_15.S4_SRR_RL_Clu_Dist_107 =
ReSideRdrLeDetn108RdrDetnRngV |  | SODLPrivateCANFD5Fr51 | 0x68 | Motorola | S4_SRR_RL_Clu_Vel_107 |  | S4_SRR_RL_Clu_Mes_15 | 0x258 | Motorola | Direct | SODLPrivateCANFD5Fr51.ReSideRdrLeDetn108RdrDetnRngV.phys = | S4_SRR_RL_Clu_Mes_15.S4_SRR_RL_Clu_Vel_107 =
ReSideRdrLeDetn108RdrDetnPwr |  | SODLPrivateCANFD5Fr51 | 0x68 | Motorola | S4_SRR_RL_Clu_SNR_107 |  | S4_SRR_RL_Clu_Mes_15 | 0x258 | Motorola | Direct | SODLPrivateCANFD5Fr51.ReSideRdrLeDetn108RdrDetnPwr.phys = | S4_SRR_RL_Clu_Mes_15.S4_SRR_RL_Clu_SNR_107 =
ReSideRdrLeDetn108RdrDetnSts |  | SODLPrivateCANFD5Fr51 | 0x68 | Motorola | S4_SRR_RL_Clu_DynProp_107 |  | S4_SRR_RL_Clu_Mes_15 | 0x258 | Motorola | Case:0x1: 0x1;Case:0x2: 0x0; | SODLPrivateCANFD5Fr51.ReSideRdrLeDetn108RdrDetnSts.phys = 2 | S4_SRR_RL_Clu_Mes_15.S4_SRR_RL_Clu_DynProp_107 = 0
ReSideRdrLeDetn108RdrDetnSts |  | SODLPrivateCANFD5Fr51 | 0x68 | Motorola | S4_SRR_RL_Clu_Locationvalid_107 |  | S4_SRR_RL_Clu_Mes_15 | 0x258 | Motorola | Case:0x0: 0x0;;Case:0x1: 0x0;;Case:0x2: 0x0;;Case:0x3: 0x1; | SODLPrivateCANFD5Fr51.ReSideRdrLeDetn108RdrDetnSts.phys = 3 | S4_SRR_RL_Clu_Mes_15.S4_SRR_RL_Clu_Locationvalid_107 = 1
ReSideRdrLeDetn109RdrDetnAzi |  | SODLPrivateCANFD5Fr52 | 0x69 | Motorola | S4_SRR_RL_Clu_Theta_108 |  | S4_SRR_RL_Clu_Mes_15 | 0x258 | Motorola | value*3.14/180 | SODLPrivateCANFD5Fr52.ReSideRdrLeDetn109RdrDetnAzi.phys = | S4_SRR_RL_Clu_Mes_15.S4_SRR_RL_Clu_Theta_108 =
ReSideRdrLeDetn109RdrDetnRng |  | SODLPrivateCANFD5Fr52 | 0x69 | Motorola | S4_SRR_RL_Clu_Dist_108 |  | S4_SRR_RL_Clu_Mes_15 | 0x258 | Motorola | Direct | SODLPrivateCANFD5Fr52.ReSideRdrLeDetn109RdrDetnRng.phys = | S4_SRR_RL_Clu_Mes_15.S4_SRR_RL_Clu_Dist_108 =
ReSideRdrLeDetn109RdrDetnRngV |  | SODLPrivateCANFD5Fr52 | 0x69 | Motorola | S4_SRR_RL_Clu_Vel_108 |  | S4_SRR_RL_Clu_Mes_15 | 0x258 | Motorola | Direct | SODLPrivateCANFD5Fr52.ReSideRdrLeDetn109RdrDetnRngV.phys = | S4_SRR_RL_Clu_Mes_15.S4_SRR_RL_Clu_Vel_108 =
ReSideRdrLeDetn109RdrDetnPwr |  | SODLPrivateCANFD5Fr52 | 0x69 | Motorola | S4_SRR_RL_Clu_SNR_108 |  | S4_SRR_RL_Clu_Mes_15 | 0x258 | Motorola | Direct | SODLPrivateCANFD5Fr52.ReSideRdrLeDetn109RdrDetnPwr.phys = | S4_SRR_RL_Clu_Mes_15.S4_SRR_RL_Clu_SNR_108 =
ReSideRdrLeDetn109RdrDetnSts |  | SODLPrivateCANFD5Fr52 | 0x69 | Motorola | S4_SRR_RL_Clu_DynProp_108 |  | S4_SRR_RL_Clu_Mes_15 | 0x258 | Motorola | Case:0x1: 0x1;Case:0x2: 0x0; | SODLPrivateCANFD5Fr52.ReSideRdrLeDetn109RdrDetnSts.phys = 2 | S4_SRR_RL_Clu_Mes_15.S4_SRR_RL_Clu_DynProp_108 = 0
ReSideRdrLeDetn109RdrDetnSts |  | SODLPrivateCANFD5Fr52 | 0x69 | Motorola | S4_SRR_RL_Clu_Locationvalid_108 |  | S4_SRR_RL_Clu_Mes_15 | 0x258 | Motorola | Case:0x0: 0x0;;Case:0x1: 0x0;;Case:0x2: 0x0;;Case:0x3: 0x1; | SODLPrivateCANFD5Fr52.ReSideRdrLeDetn109RdrDetnSts.phys = 3 | S4_SRR_RL_Clu_Mes_15.S4_SRR_RL_Clu_Locationvalid_108 = 1
ReSideRdrLeDetn110RdrDetnAzi |  | SODLPrivateCANFD5Fr52 | 0x69 | Motorola | S4_SRR_RL_Clu_Theta_109 |  | S4_SRR_RL_Clu_Mes_15 | 0x258 | Motorola | value*3.14/180 | SODLPrivateCANFD5Fr52.ReSideRdrLeDetn110RdrDetnAzi.phys = | S4_SRR_RL_Clu_Mes_15.S4_SRR_RL_Clu_Theta_109 =
ReSideRdrLeDetn110RdrDetnRng |  | SODLPrivateCANFD5Fr52 | 0x69 | Motorola | S4_SRR_RL_Clu_Dist_109 |  | S4_SRR_RL_Clu_Mes_15 | 0x258 | Motorola | Direct | SODLPrivateCANFD5Fr52.ReSideRdrLeDetn110RdrDetnRng.phys = | S4_SRR_RL_Clu_Mes_15.S4_SRR_RL_Clu_Dist_109 =
ReSideRdrLeDetn110RdrDetnRngV |  | SODLPrivateCANFD5Fr52 | 0x69 | Motorola | S4_SRR_RL_Clu_Vel_109 |  | S4_SRR_RL_Clu_Mes_15 | 0x258 | Motorola | Direct | SODLPrivateCANFD5Fr52.ReSideRdrLeDetn110RdrDetnRngV.phys = | S4_SRR_RL_Clu_Mes_15.S4_SRR_RL_Clu_Vel_109 =
ReSideRdrLeDetn110RdrDetnPwr |  | SODLPrivateCANFD5Fr52 | 0x69 | Motorola | S4_SRR_RL_Clu_SNR_109 |  | S4_SRR_RL_Clu_Mes_15 | 0x258 | Motorola | Direct | SODLPrivateCANFD5Fr52.ReSideRdrLeDetn110RdrDetnPwr.phys = | S4_SRR_RL_Clu_Mes_15.S4_SRR_RL_Clu_SNR_109 =
ReSideRdrLeDetn110RdrDetnSts |  | SODLPrivateCANFD5Fr52 | 0x69 | Motorola | S4_SRR_RL_Clu_DynProp_109 |  | S4_SRR_RL_Clu_Mes_15 | 0x258 | Motorola | Case:0x1: 0x1;Case:0x2: 0x0; | SODLPrivateCANFD5Fr52.ReSideRdrLeDetn110RdrDetnSts.phys = 2 | S4_SRR_RL_Clu_Mes_15.S4_SRR_RL_Clu_DynProp_109 = 0
ReSideRdrLeDetn110RdrDetnSts |  | SODLPrivateCANFD5Fr52 | 0x69 | Motorola | S4_SRR_RL_Clu_Locationvalid_109 |  | S4_SRR_RL_Clu_Mes_15 | 0x258 | Motorola | Case:0x0: 0x0;;Case:0x1: 0x0;;Case:0x2: 0x0;;Case:0x3: 0x1; | SODLPrivateCANFD5Fr52.ReSideRdrLeDetn110RdrDetnSts.phys = 3 | S4_SRR_RL_Clu_Mes_15.S4_SRR_RL_Clu_Locationvalid_109 = 1
ReSideRdrLeDetn111RdrDetnAzi |  | SODLPrivateCANFD5Fr52 | 0x69 | Motorola | S4_SRR_RL_Clu_Theta_110 |  | S4_SRR_RL_Clu_Mes_15 | 0x258 | Motorola | value*3.14/180 | SODLPrivateCANFD5Fr52.ReSideRdrLeDetn111RdrDetnAzi.phys = | S4_SRR_RL_Clu_Mes_15.S4_SRR_RL_Clu_Theta_110 =
ReSideRdrLeDetn111RdrDetnRng |  | SODLPrivateCANFD5Fr52 | 0x69 | Motorola | S4_SRR_RL_Clu_Dist_110 |  | S4_SRR_RL_Clu_Mes_15 | 0x258 | Motorola | Direct | SODLPrivateCANFD5Fr52.ReSideRdrLeDetn111RdrDetnRng.phys = | S4_SRR_RL_Clu_Mes_15.S4_SRR_RL_Clu_Dist_110 =
ReSideRdrLeDetn111RdrDetnRngV |  | SODLPrivateCANFD5Fr52 | 0x69 | Motorola | S4_SRR_RL_Clu_Vel_110 |  | S4_SRR_RL_Clu_Mes_15 | 0x258 | Motorola | Direct | SODLPrivateCANFD5Fr52.ReSideRdrLeDetn111RdrDetnRngV.phys = | S4_SRR_RL_Clu_Mes_15.S4_SRR_RL_Clu_Vel_110 =
ReSideRdrLeDetn111RdrDetnPwr |  | SODLPrivateCANFD5Fr52 | 0x69 | Motorola | S4_SRR_RL_Clu_SNR_110 |  | S4_SRR_RL_Clu_Mes_15 | 0x258 | Motorola | Direct | SODLPrivateCANFD5Fr52.ReSideRdrLeDetn111RdrDetnPwr.phys = | S4_SRR_RL_Clu_Mes_15.S4_SRR_RL_Clu_SNR_110 =
ReSideRdrLeDetn111RdrDetnSts |  | SODLPrivateCANFD5Fr52 | 0x69 | Motorola | S4_SRR_RL_Clu_DynProp_110 |  | S4_SRR_RL_Clu_Mes_15 | 0x258 | Motorola | Case:0x1: 0x1;Case:0x2: 0x0; | SODLPrivateCANFD5Fr52.ReSideRdrLeDetn111RdrDetnSts.phys = 2 | S4_SRR_RL_Clu_Mes_15.S4_SRR_RL_Clu_DynProp_110 = 0
ReSideRdrLeDetn111RdrDetnSts |  | SODLPrivateCANFD5Fr52 | 0x69 | Motorola | S4_SRR_RL_Clu_Locationvalid_110 |  | S4_SRR_RL_Clu_Mes_15 | 0x258 | Motorola | Case:0x0: 0x0;;Case:0x1: 0x0;;Case:0x2: 0x0;;Case:0x3: 0x1; | SODLPrivateCANFD5Fr52.ReSideRdrLeDetn111RdrDetnSts.phys = 3 | S4_SRR_RL_Clu_Mes_15.S4_SRR_RL_Clu_Locationvalid_110 = 1
ReSideRdrLeDetn112RdrDetnAzi |  | SODLPrivateCANFD5Fr52 | 0x69 | Motorola | S4_SRR_RL_Clu_Theta_111 |  | S4_SRR_RL_Clu_Mes_15 | 0x258 | Motorola | value*3.14/180 | SODLPrivateCANFD5Fr52.ReSideRdrLeDetn112RdrDetnAzi.phys = | S4_SRR_RL_Clu_Mes_15.S4_SRR_RL_Clu_Theta_111 =
ReSideRdrLeDetn112RdrDetnRng |  | SODLPrivateCANFD5Fr52 | 0x69 | Motorola | S4_SRR_RL_Clu_Dist_111 |  | S4_SRR_RL_Clu_Mes_15 | 0x258 | Motorola | Direct | SODLPrivateCANFD5Fr52.ReSideRdrLeDetn112RdrDetnRng.phys = | S4_SRR_RL_Clu_Mes_15.S4_SRR_RL_Clu_Dist_111 =
ReSideRdrLeDetn112RdrDetnRngV |  | SODLPrivateCANFD5Fr52 | 0x69 | Motorola | S4_SRR_RL_Clu_Vel_111 |  | S4_SRR_RL_Clu_Mes_15 | 0x258 | Motorola | Direct | SODLPrivateCANFD5Fr52.ReSideRdrLeDetn112RdrDetnRngV.phys = | S4_SRR_RL_Clu_Mes_15.S4_SRR_RL_Clu_Vel_111 =
ReSideRdrLeDetn112RdrDetnPwr |  | SODLPrivateCANFD5Fr52 | 0x69 | Motorola | S4_SRR_RL_Clu_SNR_111 |  | S4_SRR_RL_Clu_Mes_15 | 0x258 | Motorola | Direct | SODLPrivateCANFD5Fr52.ReSideRdrLeDetn112RdrDetnPwr.phys = | S4_SRR_RL_Clu_Mes_15.S4_SRR_RL_Clu_SNR_111 =
ReSideRdrLeDetn112RdrDetnSts |  | SODLPrivateCANFD5Fr52 | 0x69 | Motorola | S4_SRR_RL_Clu_DynProp_111 |  | S4_SRR_RL_Clu_Mes_15 | 0x258 | Motorola | Case:0x1: 0x1;Case:0x2: 0x0; | SODLPrivateCANFD5Fr52.ReSideRdrLeDetn112RdrDetnSts.phys = 2 | S4_SRR_RL_Clu_Mes_15.S4_SRR_RL_Clu_DynProp_111 = 0
ReSideRdrLeDetn112RdrDetnSts |  | SODLPrivateCANFD5Fr52 | 0x69 | Motorola | S4_SRR_RL_Clu_Locationvalid_111 |  | S4_SRR_RL_Clu_Mes_15 | 0x258 | Motorola | Case:0x0: 0x0;;Case:0x1: 0x0;;Case:0x2: 0x0;;Case:0x3: 0x1; | SODLPrivateCANFD5Fr52.ReSideRdrLeDetn112RdrDetnSts.phys = 3 | S4_SRR_RL_Clu_Mes_15.S4_SRR_RL_Clu_Locationvalid_111 = 1
ReSideRdrLeDetn113RdrDetnAzi |  | SODLPrivateCANFD5Fr52 | 0x69 | Motorola | S4_SRR_RL_Clu_Theta_112 |  | S4_SRR_RL_Clu_Mes_16 | 0x259 | Motorola | value*3.14/180 | SODLPrivateCANFD5Fr52.ReSideRdrLeDetn113RdrDetnAzi.phys = | S4_SRR_RL_Clu_Mes_16.S4_SRR_RL_Clu_Theta_112 =
ReSideRdrLeDetn113RdrDetnRng |  | SODLPrivateCANFD5Fr52 | 0x69 | Motorola | S4_SRR_RL_Clu_Dist_112 |  | S4_SRR_RL_Clu_Mes_16 | 0x259 | Motorola | Direct | SODLPrivateCANFD5Fr52.ReSideRdrLeDetn113RdrDetnRng.phys = | S4_SRR_RL_Clu_Mes_16.S4_SRR_RL_Clu_Dist_112 =
ReSideRdrLeDetn113RdrDetnRngV |  | SODLPrivateCANFD5Fr52 | 0x69 | Motorola | S4_SRR_RL_Clu_Vel_112 |  | S4_SRR_RL_Clu_Mes_16 | 0x259 | Motorola | Direct | SODLPrivateCANFD5Fr52.ReSideRdrLeDetn113RdrDetnRngV.phys = | S4_SRR_RL_Clu_Mes_16.S4_SRR_RL_Clu_Vel_112 =
ReSideRdrLeDetn113RdrDetnPwr |  | SODLPrivateCANFD5Fr52 | 0x69 | Motorola | S4_SRR_RL_Clu_SNR_112 |  | S4_SRR_RL_Clu_Mes_16 | 0x259 | Motorola | Direct | SODLPrivateCANFD5Fr52.ReSideRdrLeDetn113RdrDetnPwr.phys = | S4_SRR_RL_Clu_Mes_16.S4_SRR_RL_Clu_SNR_112 =
ReSideRdrLeDetn113RdrDetnSts |  | SODLPrivateCANFD5Fr52 | 0x69 | Motorola | S4_SRR_RL_Clu_DynProp_112 |  | S4_SRR_RL_Clu_Mes_16 | 0x259 | Motorola | Case:0x1: 0x1;Case:0x2: 0x0; | SODLPrivateCANFD5Fr52.ReSideRdrLeDetn113RdrDetnSts.phys = 2 | S4_SRR_RL_Clu_Mes_16.S4_SRR_RL_Clu_DynProp_112 = 0
ReSideRdrLeDetn113RdrDetnSts |  | SODLPrivateCANFD5Fr52 | 0x69 | Motorola | S4_SRR_RL_Clu_Locationvalid_112 |  | S4_SRR_RL_Clu_Mes_16 | 0x259 | Motorola | Case:0x0: 0x0;;Case:0x1: 0x0;;Case:0x2: 0x0;;Case:0x3: 0x1; | SODLPrivateCANFD5Fr52.ReSideRdrLeDetn113RdrDetnSts.phys = 3 | S4_SRR_RL_Clu_Mes_16.S4_SRR_RL_Clu_Locationvalid_112 = 1
ReSideRdrLeDetn114RdrDetnAzi |  | SODLPrivateCANFD5Fr52 | 0x69 | Motorola | S4_SRR_RL_Clu_Theta_113 |  | S4_SRR_RL_Clu_Mes_16 | 0x259 | Motorola | value*3.14/180 | SODLPrivateCANFD5Fr52.ReSideRdrLeDetn114RdrDetnAzi.phys = | S4_SRR_RL_Clu_Mes_16.S4_SRR_RL_Clu_Theta_113 =
ReSideRdrLeDetn114RdrDetnRng |  | SODLPrivateCANFD5Fr52 | 0x69 | Motorola | S4_SRR_RL_Clu_Dist_113 |  | S4_SRR_RL_Clu_Mes_16 | 0x259 | Motorola | Direct | SODLPrivateCANFD5Fr52.ReSideRdrLeDetn114RdrDetnRng.phys = | S4_SRR_RL_Clu_Mes_16.S4_SRR_RL_Clu_Dist_113 =
ReSideRdrLeDetn114RdrDetnRngV |  | SODLPrivateCANFD5Fr52 | 0x69 | Motorola | S4_SRR_RL_Clu_Vel_113 |  | S4_SRR_RL_Clu_Mes_16 | 0x259 | Motorola | Direct | SODLPrivateCANFD5Fr52.ReSideRdrLeDetn114RdrDetnRngV.phys = | S4_SRR_RL_Clu_Mes_16.S4_SRR_RL_Clu_Vel_113 =
ReSideRdrLeDetn114RdrDetnPwr |  | SODLPrivateCANFD5Fr52 | 0x69 | Motorola | S4_SRR_RL_Clu_SNR_113 |  | S4_SRR_RL_Clu_Mes_16 | 0x259 | Motorola | Direct | SODLPrivateCANFD5Fr52.ReSideRdrLeDetn114RdrDetnPwr.phys = | S4_SRR_RL_Clu_Mes_16.S4_SRR_RL_Clu_SNR_113 =
ReSideRdrLeDetn114RdrDetnSts |  | SODLPrivateCANFD5Fr52 | 0x69 | Motorola | S4_SRR_RL_Clu_DynProp_113 |  | S4_SRR_RL_Clu_Mes_16 | 0x259 | Motorola | Case:0x1: 0x1;Case:0x2: 0x0; | SODLPrivateCANFD5Fr52.ReSideRdrLeDetn114RdrDetnSts.phys = 2 | S4_SRR_RL_Clu_Mes_16.S4_SRR_RL_Clu_DynProp_113 = 0
ReSideRdrLeDetn114RdrDetnSts |  | SODLPrivateCANFD5Fr52 | 0x69 | Motorola | S4_SRR_RL_Clu_Locationvalid_113 |  | S4_SRR_RL_Clu_Mes_16 | 0x259 | Motorola | Case:0x0: 0x0;;Case:0x1: 0x0;;Case:0x2: 0x0;;Case:0x3: 0x1; | SODLPrivateCANFD5Fr52.ReSideRdrLeDetn114RdrDetnSts.phys = 3 | S4_SRR_RL_Clu_Mes_16.S4_SRR_RL_Clu_Locationvalid_113 = 1
ReSideRdrLeDetn115RdrDetnAzi |  | SODLPrivateCANFD5Fr53 | 0x70 | Motorola | S4_SRR_RL_Clu_Theta_114 |  | S4_SRR_RL_Clu_Mes_16 | 0x259 | Motorola | value*3.14/180 | SODLPrivateCANFD5Fr53.ReSideRdrLeDetn115RdrDetnAzi.phys = | S4_SRR_RL_Clu_Mes_16.S4_SRR_RL_Clu_Theta_114 =
ReSideRdrLeDetn115RdrDetnRng |  | SODLPrivateCANFD5Fr53 | 0x70 | Motorola | S4_SRR_RL_Clu_Dist_114 |  | S4_SRR_RL_Clu_Mes_16 | 0x259 | Motorola | Direct | SODLPrivateCANFD5Fr53.ReSideRdrLeDetn115RdrDetnRng.phys = | S4_SRR_RL_Clu_Mes_16.S4_SRR_RL_Clu_Dist_114 =
ReSideRdrLeDetn115RdrDetnRngV |  | SODLPrivateCANFD5Fr53 | 0x70 | Motorola | S4_SRR_RL_Clu_Vel_114 |  | S4_SRR_RL_Clu_Mes_16 | 0x259 | Motorola | Direct | SODLPrivateCANFD5Fr53.ReSideRdrLeDetn115RdrDetnRngV.phys = | S4_SRR_RL_Clu_Mes_16.S4_SRR_RL_Clu_Vel_114 =
ReSideRdrLeDetn115RdrDetnPwr |  | SODLPrivateCANFD5Fr53 | 0x70 | Motorola | S4_SRR_RL_Clu_SNR_114 |  | S4_SRR_RL_Clu_Mes_16 | 0x259 | Motorola | Direct | SODLPrivateCANFD5Fr53.ReSideRdrLeDetn115RdrDetnPwr.phys = | S4_SRR_RL_Clu_Mes_16.S4_SRR_RL_Clu_SNR_114 =
ReSideRdrLeDetn115RdrDetnSts |  | SODLPrivateCANFD5Fr53 | 0x70 | Motorola | S4_SRR_RL_Clu_DynProp_114 |  | S4_SRR_RL_Clu_Mes_16 | 0x259 | Motorola | Case:0x1: 0x1;Case:0x2: 0x0; | SODLPrivateCANFD5Fr53.ReSideRdrLeDetn115RdrDetnSts.phys = 2 | S4_SRR_RL_Clu_Mes_16.S4_SRR_RL_Clu_DynProp_114 = 0
ReSideRdrLeDetn115RdrDetnSts |  | SODLPrivateCANFD5Fr53 | 0x70 | Motorola | S4_SRR_RL_Clu_Locationvalid_114 |  | S4_SRR_RL_Clu_Mes_16 | 0x259 | Motorola | Case:0x0: 0x0;;Case:0x1: 0x0;;Case:0x2: 0x0;;Case:0x3: 0x1; | SODLPrivateCANFD5Fr53.ReSideRdrLeDetn115RdrDetnSts.phys = 3 | S4_SRR_RL_Clu_Mes_16.S4_SRR_RL_Clu_Locationvalid_114 = 1
ReSideRdrLeDetn116RdrDetnAzi |  | SODLPrivateCANFD5Fr53 | 0x70 | Motorola | S4_SRR_RL_Clu_Theta_115 |  | S4_SRR_RL_Clu_Mes_16 | 0x259 | Motorola | value*3.14/180 | SODLPrivateCANFD5Fr53.ReSideRdrLeDetn116RdrDetnAzi.phys = | S4_SRR_RL_Clu_Mes_16.S4_SRR_RL_Clu_Theta_115 =
ReSideRdrLeDetn116RdrDetnRng |  | SODLPrivateCANFD5Fr53 | 0x70 | Motorola | S4_SRR_RL_Clu_Dist_115 |  | S4_SRR_RL_Clu_Mes_16 | 0x259 | Motorola | Direct | SODLPrivateCANFD5Fr53.ReSideRdrLeDetn116RdrDetnRng.phys = | S4_SRR_RL_Clu_Mes_16.S4_SRR_RL_Clu_Dist_115 =
ReSideRdrLeDetn116RdrDetnRngV |  | SODLPrivateCANFD5Fr53 | 0x70 | Motorola | S4_SRR_RL_Clu_Vel_115 |  | S4_SRR_RL_Clu_Mes_16 | 0x259 | Motorola | Direct | SODLPrivateCANFD5Fr53.ReSideRdrLeDetn116RdrDetnRngV.phys = | S4_SRR_RL_Clu_Mes_16.S4_SRR_RL_Clu_Vel_115 =
ReSideRdrLeDetn116RdrDetnPwr |  | SODLPrivateCANFD5Fr53 | 0x70 | Motorola | S4_SRR_RL_Clu_SNR_115 |  | S4_SRR_RL_Clu_Mes_16 | 0x259 | Motorola | Direct | SODLPrivateCANFD5Fr53.ReSideRdrLeDetn116RdrDetnPwr.phys = | S4_SRR_RL_Clu_Mes_16.S4_SRR_RL_Clu_SNR_115 =
ReSideRdrLeDetn116RdrDetnSts |  | SODLPrivateCANFD5Fr53 | 0x70 | Motorola | S4_SRR_RL_Clu_DynProp_115 |  | S4_SRR_RL_Clu_Mes_16 | 0x259 | Motorola | Case:0x1: 0x1;Case:0x2: 0x0; | SODLPrivateCANFD5Fr53.ReSideRdrLeDetn116RdrDetnSts.phys = 2 | S4_SRR_RL_Clu_Mes_16.S4_SRR_RL_Clu_DynProp_115 = 0
ReSideRdrLeDetn116RdrDetnSts |  | SODLPrivateCANFD5Fr53 | 0x70 | Motorola | S4_SRR_RL_Clu_Locationvalid_115 |  | S4_SRR_RL_Clu_Mes_16 | 0x259 | Motorola | Case:0x0: 0x0;;Case:0x1: 0x0;;Case:0x2: 0x0;;Case:0x3: 0x1; | SODLPrivateCANFD5Fr53.ReSideRdrLeDetn116RdrDetnSts.phys = 3 | S4_SRR_RL_Clu_Mes_16.S4_SRR_RL_Clu_Locationvalid_115 = 1
ReSideRdrLeDetn117RdrDetnAzi |  | SODLPrivateCANFD5Fr53 | 0x70 | Motorola | S4_SRR_RL_Clu_Theta_116 |  | S4_SRR_RL_Clu_Mes_16 | 0x259 | Motorola | value*3.14/180 | SODLPrivateCANFD5Fr53.ReSideRdrLeDetn117RdrDetnAzi.phys = | S4_SRR_RL_Clu_Mes_16.S4_SRR_RL_Clu_Theta_116 =
ReSideRdrLeDetn117RdrDetnRng |  | SODLPrivateCANFD5Fr53 | 0x70 | Motorola | S4_SRR_RL_Clu_Dist_116 |  | S4_SRR_RL_Clu_Mes_16 | 0x259 | Motorola | Direct | SODLPrivateCANFD5Fr53.ReSideRdrLeDetn117RdrDetnRng.phys = | S4_SRR_RL_Clu_Mes_16.S4_SRR_RL_Clu_Dist_116 =
ReSideRdrLeDetn117RdrDetnRngV |  | SODLPrivateCANFD5Fr53 | 0x70 | Motorola | S4_SRR_RL_Clu_Vel_116 |  | S4_SRR_RL_Clu_Mes_16 | 0x259 | Motorola | Direct | SODLPrivateCANFD5Fr53.ReSideRdrLeDetn117RdrDetnRngV.phys = | S4_SRR_RL_Clu_Mes_16.S4_SRR_RL_Clu_Vel_116 =
ReSideRdrLeDetn117RdrDetnPwr |  | SODLPrivateCANFD5Fr53 | 0x70 | Motorola | S4_SRR_RL_Clu_SNR_116 |  | S4_SRR_RL_Clu_Mes_16 | 0x259 | Motorola | Direct | SODLPrivateCANFD5Fr53.ReSideRdrLeDetn117RdrDetnPwr.phys = | S4_SRR_RL_Clu_Mes_16.S4_SRR_RL_Clu_SNR_116 =
ReSideRdrLeDetn117RdrDetnSts |  | SODLPrivateCANFD5Fr53 | 0x70 | Motorola | S4_SRR_RL_Clu_DynProp_116 |  | S4_SRR_RL_Clu_Mes_16 | 0x259 | Motorola | Case:0x1: 0x1;Case:0x2: 0x0; | SODLPrivateCANFD5Fr53.ReSideRdrLeDetn117RdrDetnSts.phys = 2 | S4_SRR_RL_Clu_Mes_16.S4_SRR_RL_Clu_DynProp_116 = 0
ReSideRdrLeDetn117RdrDetnSts |  | SODLPrivateCANFD5Fr53 | 0x70 | Motorola | S4_SRR_RL_Clu_Locationvalid_116 |  | S4_SRR_RL_Clu_Mes_16 | 0x259 | Motorola | Case:0x0: 0x0;;Case:0x1: 0x0;;Case:0x2: 0x0;;Case:0x3: 0x1; | SODLPrivateCANFD5Fr53.ReSideRdrLeDetn117RdrDetnSts.phys = 3 | S4_SRR_RL_Clu_Mes_16.S4_SRR_RL_Clu_Locationvalid_116 = 1
ReSideRdrLeDetn118RdrDetnAzi |  | SODLPrivateCANFD5Fr53 | 0x70 | Motorola | S4_SRR_RL_Clu_Theta_117 |  | S4_SRR_RL_Clu_Mes_16 | 0x259 | Motorola | value*3.14/180 | SODLPrivateCANFD5Fr53.ReSideRdrLeDetn118RdrDetnAzi.phys = | S4_SRR_RL_Clu_Mes_16.S4_SRR_RL_Clu_Theta_117 =
ReSideRdrLeDetn118RdrDetnRng |  | SODLPrivateCANFD5Fr53 | 0x70 | Motorola | S4_SRR_RL_Clu_Dist_117 |  | S4_SRR_RL_Clu_Mes_16 | 0x259 | Motorola | Direct | SODLPrivateCANFD5Fr53.ReSideRdrLeDetn118RdrDetnRng.phys = | S4_SRR_RL_Clu_Mes_16.S4_SRR_RL_Clu_Dist_117 =
ReSideRdrLeDetn118RdrDetnRngV |  | SODLPrivateCANFD5Fr53 | 0x70 | Motorola | S4_SRR_RL_Clu_Vel_117 |  | S4_SRR_RL_Clu_Mes_16 | 0x259 | Motorola | Direct | SODLPrivateCANFD5Fr53.ReSideRdrLeDetn118RdrDetnRngV.phys = | S4_SRR_RL_Clu_Mes_16.S4_SRR_RL_Clu_Vel_117 =
ReSideRdrLeDetn118RdrDetnPwr |  | SODLPrivateCANFD5Fr53 | 0x70 | Motorola | S4_SRR_RL_Clu_SNR_117 |  | S4_SRR_RL_Clu_Mes_16 | 0x259 | Motorola | Direct | SODLPrivateCANFD5Fr53.ReSideRdrLeDetn118RdrDetnPwr.phys = | S4_SRR_RL_Clu_Mes_16.S4_SRR_RL_Clu_SNR_117 =
ReSideRdrLeDetn118RdrDetnSts |  | SODLPrivateCANFD5Fr53 | 0x70 | Motorola | S4_SRR_RL_Clu_DynProp_117 |  | S4_SRR_RL_Clu_Mes_16 | 0x259 | Motorola | Case:0x1: 0x1;Case:0x2: 0x0; | SODLPrivateCANFD5Fr53.ReSideRdrLeDetn118RdrDetnSts.phys = 2 | S4_SRR_RL_Clu_Mes_16.S4_SRR_RL_Clu_DynProp_117 = 0
ReSideRdrLeDetn118RdrDetnSts |  | SODLPrivateCANFD5Fr53 | 0x70 | Motorola | S4_SRR_RL_Clu_Locationvalid_117 |  | S4_SRR_RL_Clu_Mes_16 | 0x259 | Motorola | Case:0x0: 0x0;;Case:0x1: 0x0;;Case:0x2: 0x0;;Case:0x3: 0x1; | SODLPrivateCANFD5Fr53.ReSideRdrLeDetn118RdrDetnSts.phys = 3 | S4_SRR_RL_Clu_Mes_16.S4_SRR_RL_Clu_Locationvalid_117 = 1
ReSideRdrLeDetn119RdrDetnAzi |  | SODLPrivateCANFD5Fr53 | 0x70 | Motorola | S4_SRR_RL_Clu_Theta_118 |  | S4_SRR_RL_Clu_Mes_16 | 0x259 | Motorola | value*3.14/180 | SODLPrivateCANFD5Fr53.ReSideRdrLeDetn119RdrDetnAzi.phys = | S4_SRR_RL_Clu_Mes_16.S4_SRR_RL_Clu_Theta_118 =
ReSideRdrLeDetn119RdrDetnRng |  | SODLPrivateCANFD5Fr53 | 0x70 | Motorola | S4_SRR_RL_Clu_Dist_118 |  | S4_SRR_RL_Clu_Mes_16 | 0x259 | Motorola | Direct | SODLPrivateCANFD5Fr53.ReSideRdrLeDetn119RdrDetnRng.phys = | S4_SRR_RL_Clu_Mes_16.S4_SRR_RL_Clu_Dist_118 =
ReSideRdrLeDetn119RdrDetnRngV |  | SODLPrivateCANFD5Fr53 | 0x70 | Motorola | S4_SRR_RL_Clu_Vel_118 |  | S4_SRR_RL_Clu_Mes_16 | 0x259 | Motorola | Direct | SODLPrivateCANFD5Fr53.ReSideRdrLeDetn119RdrDetnRngV.phys = | S4_SRR_RL_Clu_Mes_16.S4_SRR_RL_Clu_Vel_118 =
ReSideRdrLeDetn119RdrDetnPwr |  | SODLPrivateCANFD5Fr53 | 0x70 | Motorola | S4_SRR_RL_Clu_SNR_118 |  | S4_SRR_RL_Clu_Mes_16 | 0x259 | Motorola | Direct | SODLPrivateCANFD5Fr53.ReSideRdrLeDetn119RdrDetnPwr.phys = | S4_SRR_RL_Clu_Mes_16.S4_SRR_RL_Clu_SNR_118 =
ReSideRdrLeDetn119RdrDetnSts |  | SODLPrivateCANFD5Fr53 | 0x70 | Motorola | S4_SRR_RL_Clu_DynProp_118 |  | S4_SRR_RL_Clu_Mes_16 | 0x259 | Motorola | Case:0x1: 0x1;Case:0x2: 0x0; | SODLPrivateCANFD5Fr53.ReSideRdrLeDetn119RdrDetnSts.phys = 2 | S4_SRR_RL_Clu_Mes_16.S4_SRR_RL_Clu_DynProp_118 = 0
ReSideRdrLeDetn119RdrDetnSts |  | SODLPrivateCANFD5Fr53 | 0x70 | Motorola | S4_SRR_RL_Clu_Locationvalid_118 |  | S4_SRR_RL_Clu_Mes_16 | 0x259 | Motorola | Case:0x0: 0x0;;Case:0x1: 0x0;;Case:0x2: 0x0;;Case:0x3: 0x1; | SODLPrivateCANFD5Fr53.ReSideRdrLeDetn119RdrDetnSts.phys = 3 | S4_SRR_RL_Clu_Mes_16.S4_SRR_RL_Clu_Locationvalid_118 = 1
ReSideRdrLeDetn120RdrDetnAzi |  | SODLPrivateCANFD5Fr53 | 0x70 | Motorola | S4_SRR_RL_Clu_Theta_119 |  | S4_SRR_RL_Clu_Mes_17 | 0x25B | Motorola | value*3.14/180 | SODLPrivateCANFD5Fr53.ReSideRdrLeDetn120RdrDetnAzi.phys = | S4_SRR_RL_Clu_Mes_17.S4_SRR_RL_Clu_Theta_119 =
ReSideRdrLeDetn120RdrDetnRng |  | SODLPrivateCANFD5Fr53 | 0x70 | Motorola | S4_SRR_RL_Clu_Dist_119 |  | S4_SRR_RL_Clu_Mes_17 | 0x25B | Motorola | Direct | SODLPrivateCANFD5Fr53.ReSideRdrLeDetn120RdrDetnRng.phys = | S4_SRR_RL_Clu_Mes_17.S4_SRR_RL_Clu_Dist_119 =
ReSideRdrLeDetn120RdrDetnRngV |  | SODLPrivateCANFD5Fr53 | 0x70 | Motorola | S4_SRR_RL_Clu_Vel_119 |  | S4_SRR_RL_Clu_Mes_17 | 0x25B | Motorola | Direct | SODLPrivateCANFD5Fr53.ReSideRdrLeDetn120RdrDetnRngV.phys = | S4_SRR_RL_Clu_Mes_17.S4_SRR_RL_Clu_Vel_119 =
ReSideRdrLeDetn120RdrDetnPwr |  | SODLPrivateCANFD5Fr53 | 0x70 | Motorola | S4_SRR_RL_Clu_SNR_119 |  | S4_SRR_RL_Clu_Mes_17 | 0x25B | Motorola | Direct | SODLPrivateCANFD5Fr53.ReSideRdrLeDetn120RdrDetnPwr.phys = | S4_SRR_RL_Clu_Mes_17.S4_SRR_RL_Clu_SNR_119 =
ReSideRdrLeDetn120RdrDetnSts |  | SODLPrivateCANFD5Fr53 | 0x70 | Motorola | S4_SRR_RL_Clu_DynProp_119 |  | S4_SRR_RL_Clu_Mes_17 | 0x25B | Motorola | Case:0x1: 0x1;Case:0x2: 0x0; | SODLPrivateCANFD5Fr53.ReSideRdrLeDetn120RdrDetnSts.phys = 2 | S4_SRR_RL_Clu_Mes_17.S4_SRR_RL_Clu_DynProp_119 = 0
ReSideRdrLeDetn120RdrDetnSts |  | SODLPrivateCANFD5Fr53 | 0x70 | Motorola | S4_SRR_RL_Clu_Locationvalid_119 |  | S4_SRR_RL_Clu_Mes_17 | 0x25B | Motorola | Case:0x0: 0x0;;Case:0x1: 0x0;;Case:0x2: 0x0;;Case:0x3: 0x1; | SODLPrivateCANFD5Fr53.ReSideRdrLeDetn120RdrDetnSts.phys = 3 | S4_SRR_RL_Clu_Mes_17.S4_SRR_RL_Clu_Locationvalid_119 = 1
ReSideRdrLeDetn121RdrDetnAzi |  | SODLPrivateCANFD5Fr54 | 0x71 | Motorola | S4_SRR_RL_Clu_Theta_120 |  | S4_SRR_RL_Clu_Mes_17 | 0x25B | Motorola | value*3.14/180 | SODLPrivateCANFD5Fr54.ReSideRdrLeDetn121RdrDetnAzi.phys = | S4_SRR_RL_Clu_Mes_17.S4_SRR_RL_Clu_Theta_120 =
ReSideRdrLeDetn121RdrDetnRng |  | SODLPrivateCANFD5Fr54 | 0x71 | Motorola | S4_SRR_RL_Clu_Dist_120 |  | S4_SRR_RL_Clu_Mes_17 | 0x25B | Motorola | Direct | SODLPrivateCANFD5Fr54.ReSideRdrLeDetn121RdrDetnRng.phys = | S4_SRR_RL_Clu_Mes_17.S4_SRR_RL_Clu_Dist_120 =
ReSideRdrLeDetn121RdrDetnRngV |  | SODLPrivateCANFD5Fr54 | 0x71 | Motorola | S4_SRR_RL_Clu_Vel_120 |  | S4_SRR_RL_Clu_Mes_17 | 0x25B | Motorola | Direct | SODLPrivateCANFD5Fr54.ReSideRdrLeDetn121RdrDetnRngV.phys = | S4_SRR_RL_Clu_Mes_17.S4_SRR_RL_Clu_Vel_120 =
ReSideRdrLeDetn121RdrDetnPwr |  | SODLPrivateCANFD5Fr54 | 0x71 | Motorola | S4_SRR_RL_Clu_SNR_120 |  | S4_SRR_RL_Clu_Mes_17 | 0x25B | Motorola | Direct | SODLPrivateCANFD5Fr54.ReSideRdrLeDetn121RdrDetnPwr.phys = | S4_SRR_RL_Clu_Mes_17.S4_SRR_RL_Clu_SNR_120 =
ReSideRdrLeDetn121RdrDetnSts |  | SODLPrivateCANFD5Fr54 | 0x71 | Motorola | S4_SRR_RL_Clu_DynProp_120 |  | S4_SRR_RL_Clu_Mes_17 | 0x25B | Motorola | Case:0x1: 0x1;Case:0x2: 0x0; | SODLPrivateCANFD5Fr54.ReSideRdrLeDetn121RdrDetnSts.phys = 2 | S4_SRR_RL_Clu_Mes_17.S4_SRR_RL_Clu_DynProp_120 = 0
ReSideRdrLeDetn121RdrDetnSts |  | SODLPrivateCANFD5Fr54 | 0x71 | Motorola | S4_SRR_RL_Clu_Locationvalid_120 |  | S4_SRR_RL_Clu_Mes_17 | 0x25B | Motorola | Case:0x0: 0x0;;Case:0x1: 0x0;;Case:0x2: 0x0;;Case:0x3: 0x1; | SODLPrivateCANFD5Fr54.ReSideRdrLeDetn121RdrDetnSts.phys = 3 | S4_SRR_RL_Clu_Mes_17.S4_SRR_RL_Clu_Locationvalid_120 = 1
ReSideRdrLeDetn122RdrDetnAzi |  | SODLPrivateCANFD5Fr54 | 0x71 | Motorola | S4_SRR_RL_Clu_Theta_121 |  | S4_SRR_RL_Clu_Mes_17 | 0x25B | Motorola | value*3.14/180 | SODLPrivateCANFD5Fr54.ReSideRdrLeDetn122RdrDetnAzi.phys = | S4_SRR_RL_Clu_Mes_17.S4_SRR_RL_Clu_Theta_121 =
ReSideRdrLeDetn122RdrDetnRng |  | SODLPrivateCANFD5Fr54 | 0x71 | Motorola | S4_SRR_RL_Clu_Dist_121 |  | S4_SRR_RL_Clu_Mes_17 | 0x25B | Motorola | Direct | SODLPrivateCANFD5Fr54.ReSideRdrLeDetn122RdrDetnRng.phys = | S4_SRR_RL_Clu_Mes_17.S4_SRR_RL_Clu_Dist_121 =
ReSideRdrLeDetn122RdrDetnRngV |  | SODLPrivateCANFD5Fr54 | 0x71 | Motorola | S4_SRR_RL_Clu_Vel_121 |  | S4_SRR_RL_Clu_Mes_17 | 0x25B | Motorola | Direct | SODLPrivateCANFD5Fr54.ReSideRdrLeDetn122RdrDetnRngV.phys = | S4_SRR_RL_Clu_Mes_17.S4_SRR_RL_Clu_Vel_121 =
ReSideRdrLeDetn122RdrDetnPwr |  | SODLPrivateCANFD5Fr54 | 0x71 | Motorola | S4_SRR_RL_Clu_SNR_121 |  | S4_SRR_RL_Clu_Mes_17 | 0x25B | Motorola | Direct | SODLPrivateCANFD5Fr54.ReSideRdrLeDetn122RdrDetnPwr.phys = | S4_SRR_RL_Clu_Mes_17.S4_SRR_RL_Clu_SNR_121 =
ReSideRdrLeDetn122RdrDetnSts |  | SODLPrivateCANFD5Fr54 | 0x71 | Motorola | S4_SRR_RL_Clu_DynProp_121 |  | S4_SRR_RL_Clu_Mes_17 | 0x25B | Motorola | Case:0x1: 0x1;Case:0x2: 0x0; | SODLPrivateCANFD5Fr54.ReSideRdrLeDetn122RdrDetnSts.phys = 2 | S4_SRR_RL_Clu_Mes_17.S4_SRR_RL_Clu_DynProp_121 = 0
ReSideRdrLeDetn122RdrDetnSts |  | SODLPrivateCANFD5Fr54 | 0x71 | Motorola | S4_SRR_RL_Clu_Locationvalid_121 |  | S4_SRR_RL_Clu_Mes_17 | 0x25B | Motorola | Case:0x0: 0x0;;Case:0x1: 0x0;;Case:0x2: 0x0;;Case:0x3: 0x1; | SODLPrivateCANFD5Fr54.ReSideRdrLeDetn122RdrDetnSts.phys = 3 | S4_SRR_RL_Clu_Mes_17.S4_SRR_RL_Clu_Locationvalid_121 = 1
ReSideRdrLeDetn123RdrDetnAzi |  | SODLPrivateCANFD5Fr54 | 0x71 | Motorola | S4_SRR_RL_Clu_Theta_122 |  | S4_SRR_RL_Clu_Mes_17 | 0x25B | Motorola | value*3.14/180 | SODLPrivateCANFD5Fr54.ReSideRdrLeDetn123RdrDetnAzi.phys = | S4_SRR_RL_Clu_Mes_17.S4_SRR_RL_Clu_Theta_122 =
ReSideRdrLeDetn123RdrDetnRng |  | SODLPrivateCANFD5Fr54 | 0x71 | Motorola | S4_SRR_RL_Clu_Dist_122 |  | S4_SRR_RL_Clu_Mes_17 | 0x25B | Motorola | Direct | SODLPrivateCANFD5Fr54.ReSideRdrLeDetn123RdrDetnRng.phys = | S4_SRR_RL_Clu_Mes_17.S4_SRR_RL_Clu_Dist_122 =
ReSideRdrLeDetn123RdrDetnRngV |  | SODLPrivateCANFD5Fr54 | 0x71 | Motorola | S4_SRR_RL_Clu_Vel_122 |  | S4_SRR_RL_Clu_Mes_17 | 0x25B | Motorola | Direct | SODLPrivateCANFD5Fr54.ReSideRdrLeDetn123RdrDetnRngV.phys = | S4_SRR_RL_Clu_Mes_17.S4_SRR_RL_Clu_Vel_122 =
ReSideRdrLeDetn123RdrDetnPwr |  | SODLPrivateCANFD5Fr54 | 0x71 | Motorola | S4_SRR_RL_Clu_SNR_122 |  | S4_SRR_RL_Clu_Mes_17 | 0x25B | Motorola | Direct | SODLPrivateCANFD5Fr54.ReSideRdrLeDetn123RdrDetnPwr.phys = | S4_SRR_RL_Clu_Mes_17.S4_SRR_RL_Clu_SNR_122 =
ReSideRdrLeDetn123RdrDetnSts |  | SODLPrivateCANFD5Fr54 | 0x71 | Motorola | S4_SRR_RL_Clu_DynProp_122 |  | S4_SRR_RL_Clu_Mes_17 | 0x25B | Motorola | Case:0x1: 0x1;Case:0x2: 0x0; | SODLPrivateCANFD5Fr54.ReSideRdrLeDetn123RdrDetnSts.phys = 2 | S4_SRR_RL_Clu_Mes_17.S4_SRR_RL_Clu_DynProp_122 = 0
ReSideRdrLeDetn123RdrDetnSts |  | SODLPrivateCANFD5Fr54 | 0x71 | Motorola | S4_SRR_RL_Clu_Locationvalid_122 |  | S4_SRR_RL_Clu_Mes_17 | 0x25B | Motorola | Case:0x0: 0x0;;Case:0x1: 0x0;;Case:0x2: 0x0;;Case:0x3: 0x1; | SODLPrivateCANFD5Fr54.ReSideRdrLeDetn123RdrDetnSts.phys = 3 | S4_SRR_RL_Clu_Mes_17.S4_SRR_RL_Clu_Locationvalid_122 = 1
ReSideRdrLeDetn124RdrDetnAzi |  | SODLPrivateCANFD5Fr54 | 0x71 | Motorola | S4_SRR_RL_Clu_Theta_123 |  | S4_SRR_RL_Clu_Mes_17 | 0x25B | Motorola | value*3.14/180 | SODLPrivateCANFD5Fr54.ReSideRdrLeDetn124RdrDetnAzi.phys = | S4_SRR_RL_Clu_Mes_17.S4_SRR_RL_Clu_Theta_123 =
ReSideRdrLeDetn124RdrDetnRng |  | SODLPrivateCANFD5Fr54 | 0x71 | Motorola | S4_SRR_RL_Clu_Dist_123 |  | S4_SRR_RL_Clu_Mes_17 | 0x25B | Motorola | Direct | SODLPrivateCANFD5Fr54.ReSideRdrLeDetn124RdrDetnRng.phys = | S4_SRR_RL_Clu_Mes_17.S4_SRR_RL_Clu_Dist_123 =
ReSideRdrLeDetn124RdrDetnRngV |  | SODLPrivateCANFD5Fr54 | 0x71 | Motorola | S4_SRR_RL_Clu_Vel_123 |  | S4_SRR_RL_Clu_Mes_17 | 0x25B | Motorola | Direct | SODLPrivateCANFD5Fr54.ReSideRdrLeDetn124RdrDetnRngV.phys = | S4_SRR_RL_Clu_Mes_17.S4_SRR_RL_Clu_Vel_123 =
ReSideRdrLeDetn124RdrDetnPwr |  | SODLPrivateCANFD5Fr54 | 0x71 | Motorola | S4_SRR_RL_Clu_SNR_123 |  | S4_SRR_RL_Clu_Mes_17 | 0x25B | Motorola | Direct | SODLPrivateCANFD5Fr54.ReSideRdrLeDetn124RdrDetnPwr.phys = | S4_SRR_RL_Clu_Mes_17.S4_SRR_RL_Clu_SNR_123 =
ReSideRdrLeDetn124RdrDetnSts |  | SODLPrivateCANFD5Fr54 | 0x71 | Motorola | S4_SRR_RL_Clu_DynProp_123 |  | S4_SRR_RL_Clu_Mes_17 | 0x25B | Motorola | Case:0x1: 0x1;Case:0x2: 0x0; | SODLPrivateCANFD5Fr54.ReSideRdrLeDetn124RdrDetnSts.phys = 2 | S4_SRR_RL_Clu_Mes_17.S4_SRR_RL_Clu_DynProp_123 = 0
ReSideRdrLeDetn124RdrDetnSts |  | SODLPrivateCANFD5Fr54 | 0x71 | Motorola | S4_SRR_RL_Clu_Locationvalid_123 |  | S4_SRR_RL_Clu_Mes_17 | 0x25B | Motorola | Case:0x0: 0x0;;Case:0x1: 0x0;;Case:0x2: 0x0;;Case:0x3: 0x1; | SODLPrivateCANFD5Fr54.ReSideRdrLeDetn124RdrDetnSts.phys = 3 | S4_SRR_RL_Clu_Mes_17.S4_SRR_RL_Clu_Locationvalid_123 = 1
ReSideRdrLeDetn125RdrDetnAzi |  | SODLPrivateCANFD5Fr54 | 0x71 | Motorola | S4_SRR_RL_Clu_Theta_124 |  | S4_SRR_RL_Clu_Mes_17 | 0x25B | Motorola | value*3.14/180 | SODLPrivateCANFD5Fr54.ReSideRdrLeDetn125RdrDetnAzi.phys = | S4_SRR_RL_Clu_Mes_17.S4_SRR_RL_Clu_Theta_124 =
ReSideRdrLeDetn125RdrDetnRng |  | SODLPrivateCANFD5Fr54 | 0x71 | Motorola | S4_SRR_RL_Clu_Dist_124 |  | S4_SRR_RL_Clu_Mes_17 | 0x25B | Motorola | Direct | SODLPrivateCANFD5Fr54.ReSideRdrLeDetn125RdrDetnRng.phys = | S4_SRR_RL_Clu_Mes_17.S4_SRR_RL_Clu_Dist_124 =
ReSideRdrLeDetn125RdrDetnRngV |  | SODLPrivateCANFD5Fr54 | 0x71 | Motorola | S4_SRR_RL_Clu_Vel_124 |  | S4_SRR_RL_Clu_Mes_17 | 0x25B | Motorola | Direct | SODLPrivateCANFD5Fr54.ReSideRdrLeDetn125RdrDetnRngV.phys = | S4_SRR_RL_Clu_Mes_17.S4_SRR_RL_Clu_Vel_124 =
ReSideRdrLeDetn125RdrDetnPwr |  | SODLPrivateCANFD5Fr54 | 0x71 | Motorola | S4_SRR_RL_Clu_SNR_124 |  | S4_SRR_RL_Clu_Mes_17 | 0x25B | Motorola | Direct | SODLPrivateCANFD5Fr54.ReSideRdrLeDetn125RdrDetnPwr.phys = | S4_SRR_RL_Clu_Mes_17.S4_SRR_RL_Clu_SNR_124 =
ReSideRdrLeDetn125RdrDetnSts |  | SODLPrivateCANFD5Fr54 | 0x71 | Motorola | S4_SRR_RL_Clu_DynProp_124 |  | S4_SRR_RL_Clu_Mes_17 | 0x25B | Motorola | Case:0x1: 0x1;Case:0x2: 0x0; | SODLPrivateCANFD5Fr54.ReSideRdrLeDetn125RdrDetnSts.phys = 2 | S4_SRR_RL_Clu_Mes_17.S4_SRR_RL_Clu_DynProp_124 = 0
ReSideRdrLeDetn125RdrDetnSts |  | SODLPrivateCANFD5Fr54 | 0x71 | Motorola | S4_SRR_RL_Clu_Locationvalid_124 |  | S4_SRR_RL_Clu_Mes_17 | 0x25B | Motorola | Case:0x0: 0x0;;Case:0x1: 0x0;;Case:0x2: 0x0;;Case:0x3: 0x1; | SODLPrivateCANFD5Fr54.ReSideRdrLeDetn125RdrDetnSts.phys = 3 | S4_SRR_RL_Clu_Mes_17.S4_SRR_RL_Clu_Locationvalid_124 = 1
ReSideRdrLeDetn126RdrDetnAzi |  | SODLPrivateCANFD5Fr54 | 0x71 | Motorola | S4_SRR_RL_Clu_Theta_125 |  | S4_SRR_RL_Clu_Mes_17 | 0x25B | Motorola | value*3.14/180 | SODLPrivateCANFD5Fr54.ReSideRdrLeDetn126RdrDetnAzi.phys = | S4_SRR_RL_Clu_Mes_17.S4_SRR_RL_Clu_Theta_125 =
ReSideRdrLeDetn126RdrDetnRng |  | SODLPrivateCANFD5Fr54 | 0x71 | Motorola | S4_SRR_RL_Clu_Dist_125 |  | S4_SRR_RL_Clu_Mes_17 | 0x25B | Motorola | Direct | SODLPrivateCANFD5Fr54.ReSideRdrLeDetn126RdrDetnRng.phys = | S4_SRR_RL_Clu_Mes_17.S4_SRR_RL_Clu_Dist_125 =
ReSideRdrLeDetn126RdrDetnRngV |  | SODLPrivateCANFD5Fr54 | 0x71 | Motorola | S4_SRR_RL_Clu_Vel_125 |  | S4_SRR_RL_Clu_Mes_17 | 0x25B | Motorola | Direct | SODLPrivateCANFD5Fr54.ReSideRdrLeDetn126RdrDetnRngV.phys = | S4_SRR_RL_Clu_Mes_17.S4_SRR_RL_Clu_Vel_125 =
ReSideRdrLeDetn126RdrDetnPwr |  | SODLPrivateCANFD5Fr54 | 0x71 | Motorola | S4_SRR_RL_Clu_SNR_125 |  | S4_SRR_RL_Clu_Mes_17 | 0x25B | Motorola | Direct | SODLPrivateCANFD5Fr54.ReSideRdrLeDetn126RdrDetnPwr.phys = | S4_SRR_RL_Clu_Mes_17.S4_SRR_RL_Clu_SNR_125 =
ReSideRdrLeDetn126RdrDetnSts |  | SODLPrivateCANFD5Fr54 | 0x71 | Motorola | S4_SRR_RL_Clu_DynProp_125 |  | S4_SRR_RL_Clu_Mes_17 | 0x25B | Motorola | Case:0x1: 0x1;Case:0x2: 0x0; | SODLPrivateCANFD5Fr54.ReSideRdrLeDetn126RdrDetnSts.phys = 2 | S4_SRR_RL_Clu_Mes_17.S4_SRR_RL_Clu_DynProp_125 = 0
ReSideRdrLeDetn126RdrDetnSts |  | SODLPrivateCANFD5Fr54 | 0x71 | Motorola | S4_SRR_RL_Clu_Locationvalid_125 |  | S4_SRR_RL_Clu_Mes_17 | 0x25B | Motorola | Case:0x0: 0x0;;Case:0x1: 0x0;;Case:0x2: 0x0;;Case:0x3: 0x1; | SODLPrivateCANFD5Fr54.ReSideRdrLeDetn126RdrDetnSts.phys = 3 | S4_SRR_RL_Clu_Mes_17.S4_SRR_RL_Clu_Locationvalid_125 = 1
ReSideRdrLeDetn127RdrDetnAzi |  | SODLPrivateCANFD5Fr55 | 0x72 | Motorola | S4_SRR_RL_Clu_Theta_126 |  | S4_SRR_RL_Clu_Mes_18 | 0x25C | Motorola | value*3.14/180 | SODLPrivateCANFD5Fr55.ReSideRdrLeDetn127RdrDetnAzi.phys = | S4_SRR_RL_Clu_Mes_18.S4_SRR_RL_Clu_Theta_126 =
ReSideRdrLeDetn127RdrDetnRng |  | SODLPrivateCANFD5Fr55 | 0x72 | Motorola | S4_SRR_RL_Clu_Dist_126 |  | S4_SRR_RL_Clu_Mes_18 | 0x25C | Motorola | Direct | SODLPrivateCANFD5Fr55.ReSideRdrLeDetn127RdrDetnRng.phys = | S4_SRR_RL_Clu_Mes_18.S4_SRR_RL_Clu_Dist_126 =
ReSideRdrLeDetn127RdrDetnRngV |  | SODLPrivateCANFD5Fr55 | 0x72 | Motorola | S4_SRR_RL_Clu_Vel_126 |  | S4_SRR_RL_Clu_Mes_18 | 0x25C | Motorola | Direct | SODLPrivateCANFD5Fr55.ReSideRdrLeDetn127RdrDetnRngV.phys = | S4_SRR_RL_Clu_Mes_18.S4_SRR_RL_Clu_Vel_126 =
ReSideRdrLeDetn127RdrDetnPwr |  | SODLPrivateCANFD5Fr55 | 0x72 | Motorola | S4_SRR_RL_Clu_SNR_126 |  | S4_SRR_RL_Clu_Mes_18 | 0x25C | Motorola | Direct | SODLPrivateCANFD5Fr55.ReSideRdrLeDetn127RdrDetnPwr.phys = | S4_SRR_RL_Clu_Mes_18.S4_SRR_RL_Clu_SNR_126 =
ReSideRdrLeDetn127RdrDetnSts |  | SODLPrivateCANFD5Fr55 | 0x72 | Motorola | S4_SRR_RL_Clu_DynProp_126 |  | S4_SRR_RL_Clu_Mes_18 | 0x25C | Motorola | Case:0x1: 0x1;Case:0x2: 0x0; | SODLPrivateCANFD5Fr55.ReSideRdrLeDetn127RdrDetnSts.phys = 2 | S4_SRR_RL_Clu_Mes_18.S4_SRR_RL_Clu_DynProp_126 = 0
ReSideRdrLeDetn127RdrDetnSts |  | SODLPrivateCANFD5Fr55 | 0x72 | Motorola | S4_SRR_RL_Clu_Locationvalid_126 |  | S4_SRR_RL_Clu_Mes_18 | 0x25C | Motorola | Case:0x0: 0x0;;Case:0x1: 0x0;;Case:0x2: 0x0;;Case:0x3: 0x1; | SODLPrivateCANFD5Fr55.ReSideRdrLeDetn127RdrDetnSts.phys = 3 | S4_SRR_RL_Clu_Mes_18.S4_SRR_RL_Clu_Locationvalid_126 = 1
ReSideRdrLeDetn128RdrDetnAzi |  | SODLPrivateCANFD5Fr55 | 0x72 | Motorola | S4_SRR_RL_Clu_Theta_127 |  | S4_SRR_RL_Clu_Mes_18 | 0x25C | Motorola | value*3.14/180 | SODLPrivateCANFD5Fr55.ReSideRdrLeDetn128RdrDetnAzi.phys = | S4_SRR_RL_Clu_Mes_18.S4_SRR_RL_Clu_Theta_127 =
ReSideRdrLeDetn128RdrDetnRng |  | SODLPrivateCANFD5Fr55 | 0x72 | Motorola | S4_SRR_RL_Clu_Dist_127 |  | S4_SRR_RL_Clu_Mes_18 | 0x25C | Motorola | Direct | SODLPrivateCANFD5Fr55.ReSideRdrLeDetn128RdrDetnRng.phys = | S4_SRR_RL_Clu_Mes_18.S4_SRR_RL_Clu_Dist_127 =
ReSideRdrLeDetn128RdrDetnRngV |  | SODLPrivateCANFD5Fr55 | 0x72 | Motorola | S4_SRR_RL_Clu_Vel_127 |  | S4_SRR_RL_Clu_Mes_18 | 0x25C | Motorola | Direct | SODLPrivateCANFD5Fr55.ReSideRdrLeDetn128RdrDetnRngV.phys = | S4_SRR_RL_Clu_Mes_18.S4_SRR_RL_Clu_Vel_127 =
ReSideRdrLeDetn128RdrDetnPwr |  | SODLPrivateCANFD5Fr55 | 0x72 | Motorola | S4_SRR_RL_Clu_SNR_127 |  | S4_SRR_RL_Clu_Mes_18 | 0x25C | Motorola | Direct | SODLPrivateCANFD5Fr55.ReSideRdrLeDetn128RdrDetnPwr.phys = | S4_SRR_RL_Clu_Mes_18.S4_SRR_RL_Clu_SNR_127 =
ReSideRdrLeDetn128RdrDetnSts |  | SODLPrivateCANFD5Fr55 | 0x72 | Motorola | S4_SRR_RL_Clu_DynProp_127 |  | S4_SRR_RL_Clu_Mes_18 | 0x25C | Motorola | Case:0x1: 0x1;Case:0x2: 0x0; | SODLPrivateCANFD5Fr55.ReSideRdrLeDetn128RdrDetnSts.phys = 2 | S4_SRR_RL_Clu_Mes_18.S4_SRR_RL_Clu_DynProp_127 = 0
ReSideRdrLeDetn128RdrDetnSts |  | SODLPrivateCANFD5Fr55 | 0x72 | Motorola | S4_SRR_RL_Clu_Locationvalid_127 |  | S4_SRR_RL_Clu_Mes_18 | 0x25C | Motorola | Case:0x0: 0x0;;Case:0x1: 0x0;;Case:0x2: 0x0;;Case:0x3: 0x1; | SODLPrivateCANFD5Fr55.ReSideRdrLeDetn128RdrDetnSts.phys = 3 | S4_SRR_RL_Clu_Mes_18.S4_SRR_RL_Clu_Locationvalid_127 = 1
ReSideRdrLeDetn129RdrDetnAzi |  | SODLPrivateCANFD5Fr55 | 0x72 | Motorola | S4_SRR_RL_Clu_Theta_128 |  | S4_SRR_RL_Clu_Mes_18 | 0x25C | Motorola | value*3.14/180 | SODLPrivateCANFD5Fr55.ReSideRdrLeDetn129RdrDetnAzi.phys = | S4_SRR_RL_Clu_Mes_18.S4_SRR_RL_Clu_Theta_128 =
ReSideRdrLeDetn129RdrDetnRng |  | SODLPrivateCANFD5Fr55 | 0x72 | Motorola | S4_SRR_RL_Clu_Dist_128 |  | S4_SRR_RL_Clu_Mes_18 | 0x25C | Motorola | Direct | SODLPrivateCANFD5Fr55.ReSideRdrLeDetn129RdrDetnRng.phys = | S4_SRR_RL_Clu_Mes_18.S4_SRR_RL_Clu_Dist_128 =
ReSideRdrLeDetn129RdrDetnRngV |  | SODLPrivateCANFD5Fr55 | 0x72 | Motorola | S4_SRR_RL_Clu_Vel_128 |  | S4_SRR_RL_Clu_Mes_18 | 0x25C | Motorola | Direct | SODLPrivateCANFD5Fr55.ReSideRdrLeDetn129RdrDetnRngV.phys = | S4_SRR_RL_Clu_Mes_18.S4_SRR_RL_Clu_Vel_128 =
ReSideRdrLeDetn129RdrDetnPwr |  | SODLPrivateCANFD5Fr55 | 0x72 | Motorola | S4_SRR_RL_Clu_SNR_128 |  | S4_SRR_RL_Clu_Mes_18 | 0x25C | Motorola | Direct | SODLPrivateCANFD5Fr55.ReSideRdrLeDetn129RdrDetnPwr.phys = | S4_SRR_RL_Clu_Mes_18.S4_SRR_RL_Clu_SNR_128 =
ReSideRdrLeDetn129RdrDetnSts |  | SODLPrivateCANFD5Fr55 | 0x72 | Motorola | S4_SRR_RL_Clu_DynProp_128 |  | S4_SRR_RL_Clu_Mes_18 | 0x25C | Motorola | Case:0x1: 0x1;Case:0x2: 0x0; | SODLPrivateCANFD5Fr55.ReSideRdrLeDetn129RdrDetnSts.phys = 2 | S4_SRR_RL_Clu_Mes_18.S4_SRR_RL_Clu_DynProp_128 = 0
ReSideRdrLeDetn129RdrDetnSts |  | SODLPrivateCANFD5Fr55 | 0x72 | Motorola | S4_SRR_RL_Clu_Locationvalid_128 |  | S4_SRR_RL_Clu_Mes_18 | 0x25C | Motorola | Case:0x0: 0x0;;Case:0x1: 0x0;;Case:0x2: 0x0;;Case:0x3: 0x1; | SODLPrivateCANFD5Fr55.ReSideRdrLeDetn129RdrDetnSts.phys = 3 | S4_SRR_RL_Clu_Mes_18.S4_SRR_RL_Clu_Locationvalid_128 = 1
ReSideRdrLeDetn130RdrDetnAzi |  | SODLPrivateCANFD5Fr55 | 0x72 | Motorola | S4_SRR_RL_Clu_Theta_129 |  | S4_SRR_RL_Clu_Mes_18 | 0x25C | Motorola | value*3.14/180 | SODLPrivateCANFD5Fr55.ReSideRdrLeDetn130RdrDetnAzi.phys = | S4_SRR_RL_Clu_Mes_18.S4_SRR_RL_Clu_Theta_129 =
ReSideRdrLeDetn130RdrDetnRng |  | SODLPrivateCANFD5Fr55 | 0x72 | Motorola | S4_SRR_RL_Clu_Dist_129 |  | S4_SRR_RL_Clu_Mes_18 | 0x25C | Motorola | Direct | SODLPrivateCANFD5Fr55.ReSideRdrLeDetn130RdrDetnRng.phys = | S4_SRR_RL_Clu_Mes_18.S4_SRR_RL_Clu_Dist_129 =
ReSideRdrLeDetn130RdrDetnRngV |  | SODLPrivateCANFD5Fr55 | 0x72 | Motorola | S4_SRR_RL_Clu_Vel_129 |  | S4_SRR_RL_Clu_Mes_18 | 0x25C | Motorola | Direct | SODLPrivateCANFD5Fr55.ReSideRdrLeDetn130RdrDetnRngV.phys = | S4_SRR_RL_Clu_Mes_18.S4_SRR_RL_Clu_Vel_129 =
ReSideRdrLeDetn130RdrDetnPwr |  | SODLPrivateCANFD5Fr55 | 0x72 | Motorola | S4_SRR_RL_Clu_SNR_129 |  | S4_SRR_RL_Clu_Mes_18 | 0x25C | Motorola | Direct | SODLPrivateCANFD5Fr55.ReSideRdrLeDetn130RdrDetnPwr.phys = | S4_SRR_RL_Clu_Mes_18.S4_SRR_RL_Clu_SNR_129 =
ReSideRdrLeDetn130RdrDetnSts |  | SODLPrivateCANFD5Fr55 | 0x72 | Motorola | S4_SRR_RL_Clu_DynProp_129 |  | S4_SRR_RL_Clu_Mes_18 | 0x25C | Motorola | Case:0x1: 0x1;Case:0x2: 0x0; | SODLPrivateCANFD5Fr55.ReSideRdrLeDetn130RdrDetnSts.phys = 2 | S4_SRR_RL_Clu_Mes_18.S4_SRR_RL_Clu_DynProp_129 = 0
ReSideRdrLeDetn130RdrDetnSts |  | SODLPrivateCANFD5Fr55 | 0x72 | Motorola | S4_SRR_RL_Clu_Locationvalid_129 |  | S4_SRR_RL_Clu_Mes_18 | 0x25C | Motorola | Case:0x0: 0x0;;Case:0x1: 0x0;;Case:0x2: 0x0;;Case:0x3: 0x1; | SODLPrivateCANFD5Fr55.ReSideRdrLeDetn130RdrDetnSts.phys = 3 | S4_SRR_RL_Clu_Mes_18.S4_SRR_RL_Clu_Locationvalid_129 = 1
ReSideRdrLeDetn131RdrDetnAzi |  | SODLPrivateCANFD5Fr55 | 0x72 | Motorola | S4_SRR_RL_Clu_Theta_130 |  | S4_SRR_RL_Clu_Mes_18 | 0x25C | Motorola | value*3.14/180 | SODLPrivateCANFD5Fr55.ReSideRdrLeDetn131RdrDetnAzi.phys = | S4_SRR_RL_Clu_Mes_18.S4_SRR_RL_Clu_Theta_130 =
ReSideRdrLeDetn131RdrDetnRng |  | SODLPrivateCANFD5Fr55 | 0x72 | Motorola | S4_SRR_RL_Clu_Dist_130 |  | S4_SRR_RL_Clu_Mes_18 | 0x25C | Motorola | Direct | SODLPrivateCANFD5Fr55.ReSideRdrLeDetn131RdrDetnRng.phys = | S4_SRR_RL_Clu_Mes_18.S4_SRR_RL_Clu_Dist_130 =
ReSideRdrLeDetn131RdrDetnRngV |  | SODLPrivateCANFD5Fr55 | 0x72 | Motorola | S4_SRR_RL_Clu_Vel_130 |  | S4_SRR_RL_Clu_Mes_18 | 0x25C | Motorola | Direct | SODLPrivateCANFD5Fr55.ReSideRdrLeDetn131RdrDetnRngV.phys = | S4_SRR_RL_Clu_Mes_18.S4_SRR_RL_Clu_Vel_130 =
ReSideRdrLeDetn131RdrDetnPwr |  | SODLPrivateCANFD5Fr55 | 0x72 | Motorola | S4_SRR_RL_Clu_SNR_130 |  | S4_SRR_RL_Clu_Mes_18 | 0x25C | Motorola | Direct | SODLPrivateCANFD5Fr55.ReSideRdrLeDetn131RdrDetnPwr.phys = | S4_SRR_RL_Clu_Mes_18.S4_SRR_RL_Clu_SNR_130 =
ReSideRdrLeDetn131RdrDetnSts |  | SODLPrivateCANFD5Fr55 | 0x72 | Motorola | S4_SRR_RL_Clu_DynProp_130 |  | S4_SRR_RL_Clu_Mes_18 | 0x25C | Motorola | Case:0x1: 0x1;Case:0x2: 0x0; | SODLPrivateCANFD5Fr55.ReSideRdrLeDetn131RdrDetnSts.phys = 2 | S4_SRR_RL_Clu_Mes_18.S4_SRR_RL_Clu_DynProp_130 = 0
ReSideRdrLeDetn131RdrDetnSts |  | SODLPrivateCANFD5Fr55 | 0x72 | Motorola | S4_SRR_RL_Clu_Locationvalid_130 |  | S4_SRR_RL_Clu_Mes_18 | 0x25C | Motorola | Case:0x0: 0x0;;Case:0x1: 0x0;;Case:0x2: 0x0;;Case:0x3: 0x1; | SODLPrivateCANFD5Fr55.ReSideRdrLeDetn131RdrDetnSts.phys = 3 | S4_SRR_RL_Clu_Mes_18.S4_SRR_RL_Clu_Locationvalid_130 = 1
ReSideRdrLeDetn132RdrDetnAzi |  | SODLPrivateCANFD5Fr55 | 0x72 | Motorola | S4_SRR_RL_Clu_Theta_131 |  | S4_SRR_RL_Clu_Mes_18 | 0x25C | Motorola | value*3.14/180 | SODLPrivateCANFD5Fr55.ReSideRdrLeDetn132RdrDetnAzi.phys = | S4_SRR_RL_Clu_Mes_18.S4_SRR_RL_Clu_Theta_131 =
ReSideRdrLeDetn132RdrDetnRng |  | SODLPrivateCANFD5Fr55 | 0x72 | Motorola | S4_SRR_RL_Clu_Dist_131 |  | S4_SRR_RL_Clu_Mes_18 | 0x25C | Motorola | Direct | SODLPrivateCANFD5Fr55.ReSideRdrLeDetn132RdrDetnRng.phys = | S4_SRR_RL_Clu_Mes_18.S4_SRR_RL_Clu_Dist_131 =
ReSideRdrLeDetn132RdrDetnRngV |  | SODLPrivateCANFD5Fr55 | 0x72 | Motorola | S4_SRR_RL_Clu_Vel_131 |  | S4_SRR_RL_Clu_Mes_18 | 0x25C | Motorola | Direct | SODLPrivateCANFD5Fr55.ReSideRdrLeDetn132RdrDetnRngV.phys = | S4_SRR_RL_Clu_Mes_18.S4_SRR_RL_Clu_Vel_131 =
ReSideRdrLeDetn132RdrDetnPwr |  | SODLPrivateCANFD5Fr55 | 0x72 | Motorola | S4_SRR_RL_Clu_SNR_131 |  | S4_SRR_RL_Clu_Mes_18 | 0x25C | Motorola | Direct | SODLPrivateCANFD5Fr55.ReSideRdrLeDetn132RdrDetnPwr.phys = | S4_SRR_RL_Clu_Mes_18.S4_SRR_RL_Clu_SNR_131 =
ReSideRdrLeDetn132RdrDetnSts |  | SODLPrivateCANFD5Fr55 | 0x72 | Motorola | S4_SRR_RL_Clu_DynProp_131 |  | S4_SRR_RL_Clu_Mes_18 | 0x25C | Motorola | Case:0x1: 0x1;Case:0x2: 0x0; | SODLPrivateCANFD5Fr55.ReSideRdrLeDetn132RdrDetnSts.phys = 2 | S4_SRR_RL_Clu_Mes_18.S4_SRR_RL_Clu_DynProp_131 = 0
ReSideRdrLeDetn132RdrDetnSts |  | SODLPrivateCANFD5Fr55 | 0x72 | Motorola | S4_SRR_RL_Clu_Locationvalid_131 |  | S4_SRR_RL_Clu_Mes_18 | 0x25C | Motorola | Case:0x0: 0x0;;Case:0x1: 0x0;;Case:0x2: 0x0;;Case:0x3: 0x1; | SODLPrivateCANFD5Fr55.ReSideRdrLeDetn132RdrDetnSts.phys = 3 | S4_SRR_RL_Clu_Mes_18.S4_SRR_RL_Clu_Locationvalid_131 = 1
ReSideRdrLeDetn133RdrDetnAzi |  | SODLPrivateCANFD5Fr56 | 0x73 | Motorola | S4_SRR_RL_Clu_Theta_132 |  | S4_SRR_RL_Clu_Mes_18 | 0x25C | Motorola | value*3.14/180 | SODLPrivateCANFD5Fr56.ReSideRdrLeDetn133RdrDetnAzi.phys = | S4_SRR_RL_Clu_Mes_18.S4_SRR_RL_Clu_Theta_132 =
ReSideRdrLeDetn133RdrDetnRng |  | SODLPrivateCANFD5Fr56 | 0x73 | Motorola | S4_SRR_RL_Clu_Dist_132 |  | S4_SRR_RL_Clu_Mes_18 | 0x25C | Motorola | Direct | SODLPrivateCANFD5Fr56.ReSideRdrLeDetn133RdrDetnRng.phys = | S4_SRR_RL_Clu_Mes_18.S4_SRR_RL_Clu_Dist_132 =
ReSideRdrLeDetn133RdrDetnRngV |  | SODLPrivateCANFD5Fr56 | 0x73 | Motorola | S4_SRR_RL_Clu_Vel_132 |  | S4_SRR_RL_Clu_Mes_18 | 0x25C | Motorola | Direct | SODLPrivateCANFD5Fr56.ReSideRdrLeDetn133RdrDetnRngV.phys = | S4_SRR_RL_Clu_Mes_18.S4_SRR_RL_Clu_Vel_132 =
ReSideRdrLeDetn133RdrDetnPwr |  | SODLPrivateCANFD5Fr56 | 0x73 | Motorola | S4_SRR_RL_Clu_SNR_132 |  | S4_SRR_RL_Clu_Mes_18 | 0x25C | Motorola | Direct | SODLPrivateCANFD5Fr56.ReSideRdrLeDetn133RdrDetnPwr.phys = | S4_SRR_RL_Clu_Mes_18.S4_SRR_RL_Clu_SNR_132 =
ReSideRdrLeDetn133RdrDetnSts |  | SODLPrivateCANFD5Fr56 | 0x73 | Motorola | S4_SRR_RL_Clu_DynProp_132 |  | S4_SRR_RL_Clu_Mes_18 | 0x25C | Motorola | Case:0x1: 0x1;Case:0x2: 0x0; | SODLPrivateCANFD5Fr56.ReSideRdrLeDetn133RdrDetnSts.phys = 2 | S4_SRR_RL_Clu_Mes_18.S4_SRR_RL_Clu_DynProp_132 = 0
ReSideRdrLeDetn133RdrDetnSts |  | SODLPrivateCANFD5Fr56 | 0x73 | Motorola | S4_SRR_RL_Clu_Locationvalid_132 |  | S4_SRR_RL_Clu_Mes_18 | 0x25C | Motorola | Case:0x0: 0x0;;Case:0x1: 0x0;;Case:0x2: 0x0;;Case:0x3: 0x1; | SODLPrivateCANFD5Fr56.ReSideRdrLeDetn133RdrDetnSts.phys = 3 | S4_SRR_RL_Clu_Mes_18.S4_SRR_RL_Clu_Locationvalid_132 = 1
ReSideRdrLeDetn134RdrDetnAzi |  | SODLPrivateCANFD5Fr56 | 0x73 | Motorola | S4_SRR_RL_Clu_Theta_133 |  | S4_SRR_RL_Clu_Mes_19 | 0x25D | Motorola | value*3.14/180 | SODLPrivateCANFD5Fr56.ReSideRdrLeDetn134RdrDetnAzi.phys = | S4_SRR_RL_Clu_Mes_19.S4_SRR_RL_Clu_Theta_133 =
ReSideRdrLeDetn134RdrDetnRng |  | SODLPrivateCANFD5Fr56 | 0x73 | Motorola | S4_SRR_RL_Clu_Dist_133 |  | S4_SRR_RL_Clu_Mes_19 | 0x25D | Motorola | Direct | SODLPrivateCANFD5Fr56.ReSideRdrLeDetn134RdrDetnRng.phys = | S4_SRR_RL_Clu_Mes_19.S4_SRR_RL_Clu_Dist_133 =
ReSideRdrLeDetn134RdrDetnRngV |  | SODLPrivateCANFD5Fr56 | 0x73 | Motorola | S4_SRR_RL_Clu_Vel_133 |  | S4_SRR_RL_Clu_Mes_19 | 0x25D | Motorola | Direct | SODLPrivateCANFD5Fr56.ReSideRdrLeDetn134RdrDetnRngV.phys = | S4_SRR_RL_Clu_Mes_19.S4_SRR_RL_Clu_Vel_133 =
ReSideRdrLeDetn134RdrDetnPwr |  | SODLPrivateCANFD5Fr56 | 0x73 | Motorola | S4_SRR_RL_Clu_SNR_133 |  | S4_SRR_RL_Clu_Mes_19 | 0x25D | Motorola | Direct | SODLPrivateCANFD5Fr56.ReSideRdrLeDetn134RdrDetnPwr.phys = | S4_SRR_RL_Clu_Mes_19.S4_SRR_RL_Clu_SNR_133 =
ReSideRdrLeDetn134RdrDetnSts |  | SODLPrivateCANFD5Fr56 | 0x73 | Motorola | S4_SRR_RL_Clu_DynProp_133 |  | S4_SRR_RL_Clu_Mes_19 | 0x25D | Motorola | Case:0x1: 0x1;Case:0x2: 0x0; | SODLPrivateCANFD5Fr56.ReSideRdrLeDetn134RdrDetnSts.phys = 2 | S4_SRR_RL_Clu_Mes_19.S4_SRR_RL_Clu_DynProp_133 = 0
ReSideRdrLeDetn134RdrDetnSts |  | SODLPrivateCANFD5Fr56 | 0x73 | Motorola | S4_SRR_RL_Clu_Locationvalid_133 |  | S4_SRR_RL_Clu_Mes_19 | 0x25D | Motorola | Case:0x0: 0x0;;Case:0x1: 0x0;;Case:0x2: 0x0;;Case:0x3: 0x1; | SODLPrivateCANFD5Fr56.ReSideRdrLeDetn134RdrDetnSts.phys = 3 | S4_SRR_RL_Clu_Mes_19.S4_SRR_RL_Clu_Locationvalid_133 = 1
ReSideRdrLeDetn135RdrDetnAzi |  | SODLPrivateCANFD5Fr56 | 0x73 | Motorola | S4_SRR_RL_Clu_Theta_134 |  | S4_SRR_RL_Clu_Mes_19 | 0x25D | Motorola | value*3.14/180 | SODLPrivateCANFD5Fr56.ReSideRdrLeDetn135RdrDetnAzi.phys = | S4_SRR_RL_Clu_Mes_19.S4_SRR_RL_Clu_Theta_134 =
ReSideRdrLeDetn135RdrDetnRng |  | SODLPrivateCANFD5Fr56 | 0x73 | Motorola | S4_SRR_RL_Clu_Dist_134 |  | S4_SRR_RL_Clu_Mes_19 | 0x25D | Motorola | Direct | SODLPrivateCANFD5Fr56.ReSideRdrLeDetn135RdrDetnRng.phys = | S4_SRR_RL_Clu_Mes_19.S4_SRR_RL_Clu_Dist_134 =
ReSideRdrLeDetn135RdrDetnRngV |  | SODLPrivateCANFD5Fr56 | 0x73 | Motorola | S4_SRR_RL_Clu_Vel_134 |  | S4_SRR_RL_Clu_Mes_19 | 0x25D | Motorola | Direct | SODLPrivateCANFD5Fr56.ReSideRdrLeDetn135RdrDetnRngV.phys = | S4_SRR_RL_Clu_Mes_19.S4_SRR_RL_Clu_Vel_134 =
ReSideRdrLeDetn135RdrDetnPwr |  | SODLPrivateCANFD5Fr56 | 0x73 | Motorola | S4_SRR_RL_Clu_SNR_134 |  | S4_SRR_RL_Clu_Mes_19 | 0x25D | Motorola | Direct | SODLPrivateCANFD5Fr56.ReSideRdrLeDetn135RdrDetnPwr.phys = | S4_SRR_RL_Clu_Mes_19.S4_SRR_RL_Clu_SNR_134 =
ReSideRdrLeDetn135RdrDetnSts |  | SODLPrivateCANFD5Fr56 | 0x73 | Motorola | S4_SRR_RL_Clu_DynProp_134 |  | S4_SRR_RL_Clu_Mes_19 | 0x25D | Motorola | Case:0x1: 0x1;Case:0x2: 0x0; | SODLPrivateCANFD5Fr56.ReSideRdrLeDetn135RdrDetnSts.phys = 2 | S4_SRR_RL_Clu_Mes_19.S4_SRR_RL_Clu_DynProp_134 = 0
ReSideRdrLeDetn135RdrDetnSts |  | SODLPrivateCANFD5Fr56 | 0x73 | Motorola | S4_SRR_RL_Clu_Locationvalid_134 |  | S4_SRR_RL_Clu_Mes_19 | 0x25D | Motorola | Case:0x0: 0x0;;Case:0x1: 0x0;;Case:0x2: 0x0;;Case:0x3: 0x1; | SODLPrivateCANFD5Fr56.ReSideRdrLeDetn135RdrDetnSts.phys = 3 | S4_SRR_RL_Clu_Mes_19.S4_SRR_RL_Clu_Locationvalid_134 = 1
ReSideRdrLeDetn136RdrDetnAzi |  | SODLPrivateCANFD5Fr56 | 0x73 | Motorola | S4_SRR_RL_Clu_Theta_135 |  | S4_SRR_RL_Clu_Mes_19 | 0x25D | Motorola | value*3.14/180 | SODLPrivateCANFD5Fr56.ReSideRdrLeDetn136RdrDetnAzi.phys = | S4_SRR_RL_Clu_Mes_19.S4_SRR_RL_Clu_Theta_135 =
ReSideRdrLeDetn136RdrDetnRng |  | SODLPrivateCANFD5Fr56 | 0x73 | Motorola | S4_SRR_RL_Clu_Dist_135 |  | S4_SRR_RL_Clu_Mes_19 | 0x25D | Motorola | Direct | SODLPrivateCANFD5Fr56.ReSideRdrLeDetn136RdrDetnRng.phys = | S4_SRR_RL_Clu_Mes_19.S4_SRR_RL_Clu_Dist_135 =
ReSideRdrLeDetn136RdrDetnRngV |  | SODLPrivateCANFD5Fr56 | 0x73 | Motorola | S4_SRR_RL_Clu_Vel_135 |  | S4_SRR_RL_Clu_Mes_19 | 0x25D | Motorola | Direct | SODLPrivateCANFD5Fr56.ReSideRdrLeDetn136RdrDetnRngV.phys = | S4_SRR_RL_Clu_Mes_19.S4_SRR_RL_Clu_Vel_135 =
ReSideRdrLeDetn136RdrDetnPwr |  | SODLPrivateCANFD5Fr56 | 0x73 | Motorola | S4_SRR_RL_Clu_SNR_135 |  | S4_SRR_RL_Clu_Mes_19 | 0x25D | Motorola | Direct | SODLPrivateCANFD5Fr56.ReSideRdrLeDetn136RdrDetnPwr.phys = | S4_SRR_RL_Clu_Mes_19.S4_SRR_RL_Clu_SNR_135 =
ReSideRdrLeDetn136RdrDetnSts |  | SODLPrivateCANFD5Fr56 | 0x73 | Motorola | S4_SRR_RL_Clu_DynProp_135 |  | S4_SRR_RL_Clu_Mes_19 | 0x25D | Motorola | Case:0x1: 0x1;Case:0x2: 0x0; | SODLPrivateCANFD5Fr56.ReSideRdrLeDetn136RdrDetnSts.phys = 2 | S4_SRR_RL_Clu_Mes_19.S4_SRR_RL_Clu_DynProp_135 = 0
ReSideRdrLeDetn136RdrDetnSts |  | SODLPrivateCANFD5Fr56 | 0x73 | Motorola | S4_SRR_RL_Clu_Locationvalid_135 |  | S4_SRR_RL_Clu_Mes_19 | 0x25D | Motorola | Case:0x0: 0x0;;Case:0x1: 0x0;;Case:0x2: 0x0;;Case:0x3: 0x1; | SODLPrivateCANFD5Fr56.ReSideRdrLeDetn136RdrDetnSts.phys = 3 | S4_SRR_RL_Clu_Mes_19.S4_SRR_RL_Clu_Locationvalid_135 = 1
ReSideRdrLeDetn137RdrDetnAzi |  | SODLPrivateCANFD5Fr56 | 0x73 | Motorola | S4_SRR_RL_Clu_Theta_136 |  | S4_SRR_RL_Clu_Mes_19 | 0x25D | Motorola | value*3.14/180 | SODLPrivateCANFD5Fr56.ReSideRdrLeDetn137RdrDetnAzi.phys = | S4_SRR_RL_Clu_Mes_19.S4_SRR_RL_Clu_Theta_136 =
ReSideRdrLeDetn137RdrDetnRng |  | SODLPrivateCANFD5Fr56 | 0x73 | Motorola | S4_SRR_RL_Clu_Dist_136 |  | S4_SRR_RL_Clu_Mes_19 | 0x25D | Motorola | Direct | SODLPrivateCANFD5Fr56.ReSideRdrLeDetn137RdrDetnRng.phys = | S4_SRR_RL_Clu_Mes_19.S4_SRR_RL_Clu_Dist_136 =
ReSideRdrLeDetn137RdrDetnRngV |  | SODLPrivateCANFD5Fr56 | 0x73 | Motorola | S4_SRR_RL_Clu_Vel_136 |  | S4_SRR_RL_Clu_Mes_19 | 0x25D | Motorola | Direct | SODLPrivateCANFD5Fr56.ReSideRdrLeDetn137RdrDetnRngV.phys = | S4_SRR_RL_Clu_Mes_19.S4_SRR_RL_Clu_Vel_136 =
ReSideRdrLeDetn137RdrDetnPwr |  | SODLPrivateCANFD5Fr56 | 0x73 | Motorola | S4_SRR_RL_Clu_SNR_136 |  | S4_SRR_RL_Clu_Mes_19 | 0x25D | Motorola | Direct | SODLPrivateCANFD5Fr56.ReSideRdrLeDetn137RdrDetnPwr.phys = | S4_SRR_RL_Clu_Mes_19.S4_SRR_RL_Clu_SNR_136 =
ReSideRdrLeDetn137RdrDetnSts |  | SODLPrivateCANFD5Fr56 | 0x73 | Motorola | S4_SRR_RL_Clu_DynProp_136 |  | S4_SRR_RL_Clu_Mes_19 | 0x25D | Motorola | Case:0x1: 0x1;Case:0x2: 0x0; | SODLPrivateCANFD5Fr56.ReSideRdrLeDetn137RdrDetnSts.phys = 2 | S4_SRR_RL_Clu_Mes_19.S4_SRR_RL_Clu_DynProp_136 = 0
ReSideRdrLeDetn137RdrDetnSts |  | SODLPrivateCANFD5Fr56 | 0x73 | Motorola | S4_SRR_RL_Clu_Locationvalid_136 |  | S4_SRR_RL_Clu_Mes_19 | 0x25D | Motorola | Case:0x0: 0x0;;Case:0x1: 0x0;;Case:0x2: 0x0;;Case:0x3: 0x1; | SODLPrivateCANFD5Fr56.ReSideRdrLeDetn137RdrDetnSts.phys = 3 | S4_SRR_RL_Clu_Mes_19.S4_SRR_RL_Clu_Locationvalid_136 = 1
ReSideRdrLeDetn138RdrDetnAzi |  | SODLPrivateCANFD5Fr56 | 0x73 | Motorola | S4_SRR_RL_Clu_Theta_137 |  | S4_SRR_RL_Clu_Mes_19 | 0x25D | Motorola | value*3.14/180 | SODLPrivateCANFD5Fr56.ReSideRdrLeDetn138RdrDetnAzi.phys = | S4_SRR_RL_Clu_Mes_19.S4_SRR_RL_Clu_Theta_137 =
ReSideRdrLeDetn138RdrDetnRng |  | SODLPrivateCANFD5Fr56 | 0x73 | Motorola | S4_SRR_RL_Clu_Dist_137 |  | S4_SRR_RL_Clu_Mes_19 | 0x25D | Motorola | Direct | SODLPrivateCANFD5Fr56.ReSideRdrLeDetn138RdrDetnRng.phys = | S4_SRR_RL_Clu_Mes_19.S4_SRR_RL_Clu_Dist_137 =
ReSideRdrLeDetn138RdrDetnRngV |  | SODLPrivateCANFD5Fr56 | 0x73 | Motorola | S4_SRR_RL_Clu_Vel_137 |  | S4_SRR_RL_Clu_Mes_19 | 0x25D | Motorola | Direct | SODLPrivateCANFD5Fr56.ReSideRdrLeDetn138RdrDetnRngV.phys = | S4_SRR_RL_Clu_Mes_19.S4_SRR_RL_Clu_Vel_137 =
ReSideRdrLeDetn138RdrDetnPwr |  | SODLPrivateCANFD5Fr56 | 0x73 | Motorola | S4_SRR_RL_Clu_SNR_137 |  | S4_SRR_RL_Clu_Mes_19 | 0x25D | Motorola | Direct | SODLPrivateCANFD5Fr56.ReSideRdrLeDetn138RdrDetnPwr.phys = | S4_SRR_RL_Clu_Mes_19.S4_SRR_RL_Clu_SNR_137 =
ReSideRdrLeDetn138RdrDetnSts |  | SODLPrivateCANFD5Fr56 | 0x73 | Motorola | S4_SRR_RL_Clu_DynProp_137 |  | S4_SRR_RL_Clu_Mes_19 | 0x25D | Motorola | Case:0x1: 0x1;Case:0x2: 0x0; | SODLPrivateCANFD5Fr56.ReSideRdrLeDetn138RdrDetnSts.phys = 2 | S4_SRR_RL_Clu_Mes_19.S4_SRR_RL_Clu_DynProp_137 = 0
ReSideRdrLeDetn138RdrDetnSts |  | SODLPrivateCANFD5Fr56 | 0x73 | Motorola | S4_SRR_RL_Clu_Locationvalid_137 |  | S4_SRR_RL_Clu_Mes_19 | 0x25D | Motorola | Case:0x0: 0x0;;Case:0x1: 0x0;;Case:0x2: 0x0;;Case:0x3: 0x1; | SODLPrivateCANFD5Fr56.ReSideRdrLeDetn138RdrDetnSts.phys = 3 | S4_SRR_RL_Clu_Mes_19.S4_SRR_RL_Clu_Locationvalid_137 = 1
ReSideRdrLeDetn139RdrDetnAzi |  | SODLPrivateCANFD5Fr57 | 0x74 | Motorola | S4_SRR_RL_Clu_Theta_138 |  | S4_SRR_RL_Clu_Mes_19 | 0x25D | Motorola | value*3.14/180 | SODLPrivateCANFD5Fr57.ReSideRdrLeDetn139RdrDetnAzi.phys = | S4_SRR_RL_Clu_Mes_19.S4_SRR_RL_Clu_Theta_138 =
ReSideRdrLeDetn139RdrDetnRng |  | SODLPrivateCANFD5Fr57 | 0x74 | Motorola | S4_SRR_RL_Clu_Dist_138 |  | S4_SRR_RL_Clu_Mes_19 | 0x25D | Motorola | Direct | SODLPrivateCANFD5Fr57.ReSideRdrLeDetn139RdrDetnRng.phys = | S4_SRR_RL_Clu_Mes_19.S4_SRR_RL_Clu_Dist_138 =
ReSideRdrLeDetn139RdrDetnRngV |  | SODLPrivateCANFD5Fr57 | 0x74 | Motorola | S4_SRR_RL_Clu_Vel_138 |  | S4_SRR_RL_Clu_Mes_19 | 0x25D | Motorola | Direct | SODLPrivateCANFD5Fr57.ReSideRdrLeDetn139RdrDetnRngV.phys = | S4_SRR_RL_Clu_Mes_19.S4_SRR_RL_Clu_Vel_138 =
ReSideRdrLeDetn139RdrDetnPwr |  | SODLPrivateCANFD5Fr57 | 0x74 | Motorola | S4_SRR_RL_Clu_SNR_138 |  | S4_SRR_RL_Clu_Mes_19 | 0x25D | Motorola | Direct | SODLPrivateCANFD5Fr57.ReSideRdrLeDetn139RdrDetnPwr.phys = | S4_SRR_RL_Clu_Mes_19.S4_SRR_RL_Clu_SNR_138 =
ReSideRdrLeDetn139RdrDetnSts |  | SODLPrivateCANFD5Fr57 | 0x74 | Motorola | S4_SRR_RL_Clu_DynProp_138 |  | S4_SRR_RL_Clu_Mes_19 | 0x25D | Motorola | Case:0x1: 0x1;Case:0x2: 0x0; | SODLPrivateCANFD5Fr57.ReSideRdrLeDetn139RdrDetnSts.phys = 2 | S4_SRR_RL_Clu_Mes_19.S4_SRR_RL_Clu_DynProp_138 = 0
ReSideRdrLeDetn139RdrDetnSts |  | SODLPrivateCANFD5Fr57 | 0x74 | Motorola | S4_SRR_RL_Clu_Locationvalid_138 |  | S4_SRR_RL_Clu_Mes_19 | 0x25D | Motorola | Case:0x0: 0x0;;Case:0x1: 0x0;;Case:0x2: 0x0;;Case:0x3: 0x1; | SODLPrivateCANFD5Fr57.ReSideRdrLeDetn139RdrDetnSts.phys = 3 | S4_SRR_RL_Clu_Mes_19.S4_SRR_RL_Clu_Locationvalid_138 = 1
ReSideRdrLeDetn140RdrDetnAzi |  | SODLPrivateCANFD5Fr57 | 0x74 | Motorola | S4_SRR_RL_Clu_Theta_139 |  | S4_SRR_RL_Clu_Mes_19 | 0x25D | Motorola | value*3.14/180 | SODLPrivateCANFD5Fr57.ReSideRdrLeDetn140RdrDetnAzi.phys = | S4_SRR_RL_Clu_Mes_19.S4_SRR_RL_Clu_Theta_139 =
ReSideRdrLeDetn140RdrDetnRng |  | SODLPrivateCANFD5Fr57 | 0x74 | Motorola | S4_SRR_RL_Clu_Dist_139 |  | S4_SRR_RL_Clu_Mes_19 | 0x25D | Motorola | Direct | SODLPrivateCANFD5Fr57.ReSideRdrLeDetn140RdrDetnRng.phys = | S4_SRR_RL_Clu_Mes_19.S4_SRR_RL_Clu_Dist_139 =
ReSideRdrLeDetn140RdrDetnRngV |  | SODLPrivateCANFD5Fr57 | 0x74 | Motorola | S4_SRR_RL_Clu_Vel_139 |  | S4_SRR_RL_Clu_Mes_19 | 0x25D | Motorola | Direct | SODLPrivateCANFD5Fr57.ReSideRdrLeDetn140RdrDetnRngV.phys = | S4_SRR_RL_Clu_Mes_19.S4_SRR_RL_Clu_Vel_139 =
ReSideRdrLeDetn140RdrDetnPwr |  | SODLPrivateCANFD5Fr57 | 0x74 | Motorola | S4_SRR_RL_Clu_SNR_139 |  | S4_SRR_RL_Clu_Mes_19 | 0x25D | Motorola | Direct | SODLPrivateCANFD5Fr57.ReSideRdrLeDetn140RdrDetnPwr.phys = | S4_SRR_RL_Clu_Mes_19.S4_SRR_RL_Clu_SNR_139 =
ReSideRdrLeDetn140RdrDetnSts |  | SODLPrivateCANFD5Fr57 | 0x74 | Motorola | S4_SRR_RL_Clu_DynProp_139 |  | S4_SRR_RL_Clu_Mes_19 | 0x25D | Motorola | Case:0x1: 0x1;Case:0x2: 0x0; | SODLPrivateCANFD5Fr57.ReSideRdrLeDetn140RdrDetnSts.phys = 2 | S4_SRR_RL_Clu_Mes_19.S4_SRR_RL_Clu_DynProp_139 = 0
ReSideRdrLeDetn140RdrDetnSts |  | SODLPrivateCANFD5Fr57 | 0x74 | Motorola | S4_SRR_RL_Clu_Locationvalid_139 |  | S4_SRR_RL_Clu_Mes_19 | 0x25D | Motorola | Case:0x0: 0x0;;Case:0x1: 0x0;;Case:0x2: 0x0;;Case:0x3: 0x1; | SODLPrivateCANFD5Fr57.ReSideRdrLeDetn140RdrDetnSts.phys = 3 | S4_SRR_RL_Clu_Mes_19.S4_SRR_RL_Clu_Locationvalid_139 = 1
ReSideRdrLeDetn141RdrDetnAzi |  | SODLPrivateCANFD5Fr57 | 0x74 | Motorola | S4_SRR_RL_Clu_Theta_140 |  | S4_SRR_RL_Clu_Mes_20 | 0x25E | Motorola | value*3.14/180 | SODLPrivateCANFD5Fr57.ReSideRdrLeDetn141RdrDetnAzi.phys = | S4_SRR_RL_Clu_Mes_20.S4_SRR_RL_Clu_Theta_140 =
ReSideRdrLeDetn141RdrDetnRng |  | SODLPrivateCANFD5Fr57 | 0x74 | Motorola | S4_SRR_RL_Clu_Dist_140 |  | S4_SRR_RL_Clu_Mes_20 | 0x25E | Motorola | Direct | SODLPrivateCANFD5Fr57.ReSideRdrLeDetn141RdrDetnRng.phys = | S4_SRR_RL_Clu_Mes_20.S4_SRR_RL_Clu_Dist_140 =
ReSideRdrLeDetn141RdrDetnRngV |  | SODLPrivateCANFD5Fr57 | 0x74 | Motorola | S4_SRR_RL_Clu_Vel_140 |  | S4_SRR_RL_Clu_Mes_20 | 0x25E | Motorola | Direct | SODLPrivateCANFD5Fr57.ReSideRdrLeDetn141RdrDetnRngV.phys = | S4_SRR_RL_Clu_Mes_20.S4_SRR_RL_Clu_Vel_140 =
ReSideRdrLeDetn141RdrDetnPwr |  | SODLPrivateCANFD5Fr57 | 0x74 | Motorola | S4_SRR_RL_Clu_SNR_140 |  | S4_SRR_RL_Clu_Mes_20 | 0x25E | Motorola | Direct | SODLPrivateCANFD5Fr57.ReSideRdrLeDetn141RdrDetnPwr.phys = | S4_SRR_RL_Clu_Mes_20.S4_SRR_RL_Clu_SNR_140 =
ReSideRdrLeDetn141RdrDetnSts |  | SODLPrivateCANFD5Fr57 | 0x74 | Motorola | S4_SRR_RL_Clu_DynProp_140 |  | S4_SRR_RL_Clu_Mes_20 | 0x25E | Motorola | Case:0x1: 0x1;Case:0x2: 0x0; | SODLPrivateCANFD5Fr57.ReSideRdrLeDetn141RdrDetnSts.phys = 2 | S4_SRR_RL_Clu_Mes_20.S4_SRR_RL_Clu_DynProp_140 = 0
ReSideRdrLeDetn141RdrDetnSts |  | SODLPrivateCANFD5Fr57 | 0x74 | Motorola | S4_SRR_RL_Clu_Locationvalid_140 |  | S4_SRR_RL_Clu_Mes_20 | 0x25E | Motorola | Case:0x0: 0x0;;Case:0x1: 0x0;;Case:0x2: 0x0;;Case:0x3: 0x1; | SODLPrivateCANFD5Fr57.ReSideRdrLeDetn141RdrDetnSts.phys = 3 | S4_SRR_RL_Clu_Mes_20.S4_SRR_RL_Clu_Locationvalid_140 = 1
ReSideRdrLeDetn142RdrDetnAzi |  | SODLPrivateCANFD5Fr57 | 0x74 | Motorola | S4_SRR_RL_Clu_Theta_141 |  | S4_SRR_RL_Clu_Mes_20 | 0x25E | Motorola | value*3.14/180 | SODLPrivateCANFD5Fr57.ReSideRdrLeDetn142RdrDetnAzi.phys = | S4_SRR_RL_Clu_Mes_20.S4_SRR_RL_Clu_Theta_141 =
ReSideRdrLeDetn142RdrDetnRng |  | SODLPrivateCANFD5Fr57 | 0x74 | Motorola | S4_SRR_RL_Clu_Dist_141 |  | S4_SRR_RL_Clu_Mes_20 | 0x25E | Motorola | Direct | SODLPrivateCANFD5Fr57.ReSideRdrLeDetn142RdrDetnRng.phys = | S4_SRR_RL_Clu_Mes_20.S4_SRR_RL_Clu_Dist_141 =
ReSideRdrLeDetn142RdrDetnRngV |  | SODLPrivateCANFD5Fr57 | 0x74 | Motorola | S4_SRR_RL_Clu_Vel_141 |  | S4_SRR_RL_Clu_Mes_20 | 0x25E | Motorola | Direct | SODLPrivateCANFD5Fr57.ReSideRdrLeDetn142RdrDetnRngV.phys = | S4_SRR_RL_Clu_Mes_20.S4_SRR_RL_Clu_Vel_141 =
ReSideRdrLeDetn142RdrDetnPwr |  | SODLPrivateCANFD5Fr57 | 0x74 | Motorola | S4_SRR_RL_Clu_SNR_141 |  | S4_SRR_RL_Clu_Mes_20 | 0x25E | Motorola | Direct | SODLPrivateCANFD5Fr57.ReSideRdrLeDetn142RdrDetnPwr.phys = | S4_SRR_RL_Clu_Mes_20.S4_SRR_RL_Clu_SNR_141 =
ReSideRdrLeDetn142RdrDetnSts |  | SODLPrivateCANFD5Fr57 | 0x74 | Motorola | S4_SRR_RL_Clu_DynProp_141 |  | S4_SRR_RL_Clu_Mes_20 | 0x25E | Motorola | Case:0x1: 0x1;Case:0x2: 0x0; | SODLPrivateCANFD5Fr57.ReSideRdrLeDetn142RdrDetnSts.phys = 2 | S4_SRR_RL_Clu_Mes_20.S4_SRR_RL_Clu_DynProp_141 = 0
ReSideRdrLeDetn142RdrDetnSts |  | SODLPrivateCANFD5Fr57 | 0x74 | Motorola | S4_SRR_RL_Clu_Locationvalid_141 |  | S4_SRR_RL_Clu_Mes_20 | 0x25E | Motorola | Case:0x0: 0x0;;Case:0x1: 0x0;;Case:0x2: 0x0;;Case:0x3: 0x1; | SODLPrivateCANFD5Fr57.ReSideRdrLeDetn142RdrDetnSts.phys = 3 | S4_SRR_RL_Clu_Mes_20.S4_SRR_RL_Clu_Locationvalid_141 = 1
ReSideRdrLeDetn143RdrDetnAzi |  | SODLPrivateCANFD5Fr57 | 0x74 | Motorola | S4_SRR_RL_Clu_Theta_142 |  | S4_SRR_RL_Clu_Mes_20 | 0x25E | Motorola | value*3.14/180 | SODLPrivateCANFD5Fr57.ReSideRdrLeDetn143RdrDetnAzi.phys = | S4_SRR_RL_Clu_Mes_20.S4_SRR_RL_Clu_Theta_142 =
ReSideRdrLeDetn143RdrDetnRng |  | SODLPrivateCANFD5Fr57 | 0x74 | Motorola | S4_SRR_RL_Clu_Dist_142 |  | S4_SRR_RL_Clu_Mes_20 | 0x25E | Motorola | Direct | SODLPrivateCANFD5Fr57.ReSideRdrLeDetn143RdrDetnRng.phys = | S4_SRR_RL_Clu_Mes_20.S4_SRR_RL_Clu_Dist_142 =
ReSideRdrLeDetn143RdrDetnRngV |  | SODLPrivateCANFD5Fr57 | 0x74 | Motorola | S4_SRR_RL_Clu_Vel_142 |  | S4_SRR_RL_Clu_Mes_20 | 0x25E | Motorola | Direct | SODLPrivateCANFD5Fr57.ReSideRdrLeDetn143RdrDetnRngV.phys = | S4_SRR_RL_Clu_Mes_20.S4_SRR_RL_Clu_Vel_142 =
ReSideRdrLeDetn143RdrDetnPwr |  | SODLPrivateCANFD5Fr57 | 0x74 | Motorola | S4_SRR_RL_Clu_SNR_142 |  | S4_SRR_RL_Clu_Mes_20 | 0x25E | Motorola | Direct | SODLPrivateCANFD5Fr57.ReSideRdrLeDetn143RdrDetnPwr.phys = | S4_SRR_RL_Clu_Mes_20.S4_SRR_RL_Clu_SNR_142 =
ReSideRdrLeDetn143RdrDetnSts |  | SODLPrivateCANFD5Fr57 | 0x74 | Motorola | S4_SRR_RL_Clu_DynProp_142 |  | S4_SRR_RL_Clu_Mes_20 | 0x25E | Motorola | Case:0x1: 0x1;Case:0x2: 0x0; | SODLPrivateCANFD5Fr57.ReSideRdrLeDetn143RdrDetnSts.phys = 2 | S4_SRR_RL_Clu_Mes_20.S4_SRR_RL_Clu_DynProp_142 = 0
ReSideRdrLeDetn143RdrDetnSts |  | SODLPrivateCANFD5Fr57 | 0x74 | Motorola | S4_SRR_RL_Clu_Locationvalid_142 |  | S4_SRR_RL_Clu_Mes_20 | 0x25E | Motorola | Case:0x0: 0x0;;Case:0x1: 0x0;;Case:0x2: 0x0;;Case:0x3: 0x1; | SODLPrivateCANFD5Fr57.ReSideRdrLeDetn143RdrDetnSts.phys = 3 | S4_SRR_RL_Clu_Mes_20.S4_SRR_RL_Clu_Locationvalid_142 = 1
ReSideRdrLeDetn144RdrDetnAzi |  | SODLPrivateCANFD5Fr57 | 0x74 | Motorola | S4_SRR_RL_Clu_Theta_143 |  | S4_SRR_RL_Clu_Mes_20 | 0x25E | Motorola | value*3.14/180 | SODLPrivateCANFD5Fr57.ReSideRdrLeDetn144RdrDetnAzi.phys = | S4_SRR_RL_Clu_Mes_20.S4_SRR_RL_Clu_Theta_143 =
ReSideRdrLeDetn144RdrDetnRng |  | SODLPrivateCANFD5Fr57 | 0x74 | Motorola | S4_SRR_RL_Clu_Dist_143 |  | S4_SRR_RL_Clu_Mes_20 | 0x25E | Motorola | Direct | SODLPrivateCANFD5Fr57.ReSideRdrLeDetn144RdrDetnRng.phys = | S4_SRR_RL_Clu_Mes_20.S4_SRR_RL_Clu_Dist_143 =
ReSideRdrLeDetn144RdrDetnRngV |  | SODLPrivateCANFD5Fr57 | 0x74 | Motorola | S4_SRR_RL_Clu_Vel_143 |  | S4_SRR_RL_Clu_Mes_20 | 0x25E | Motorola | Direct | SODLPrivateCANFD5Fr57.ReSideRdrLeDetn144RdrDetnRngV.phys = | S4_SRR_RL_Clu_Mes_20.S4_SRR_RL_Clu_Vel_143 =
ReSideRdrLeDetn144RdrDetnPwr |  | SODLPrivateCANFD5Fr57 | 0x74 | Motorola | S4_SRR_RL_Clu_SNR_143 |  | S4_SRR_RL_Clu_Mes_20 | 0x25E | Motorola | Direct | SODLPrivateCANFD5Fr57.ReSideRdrLeDetn144RdrDetnPwr.phys = | S4_SRR_RL_Clu_Mes_20.S4_SRR_RL_Clu_SNR_143 =
ReSideRdrLeDetn144RdrDetnSts |  | SODLPrivateCANFD5Fr57 | 0x74 | Motorola | S4_SRR_RL_Clu_DynProp_143 |  | S4_SRR_RL_Clu_Mes_20 | 0x25E | Motorola | Case:0x1: 0x1;Case:0x2: 0x0; | SODLPrivateCANFD5Fr57.ReSideRdrLeDetn144RdrDetnSts.phys = 2 | S4_SRR_RL_Clu_Mes_20.S4_SRR_RL_Clu_DynProp_143 = 0
ReSideRdrLeDetn144RdrDetnSts |  | SODLPrivateCANFD5Fr57 | 0x74 | Motorola | S4_SRR_RL_Clu_Locationvalid_143 |  | S4_SRR_RL_Clu_Mes_20 | 0x25E | Motorola | Case:0x0: 0x0;;Case:0x1: 0x0;;Case:0x2: 0x0;;Case:0x3: 0x1; | SODLPrivateCANFD5Fr57.ReSideRdrLeDetn144RdrDetnSts.phys = 3 | S4_SRR_RL_Clu_Mes_20.S4_SRR_RL_Clu_Locationvalid_143 = 1
ReSideRdrLeDetn145RdrDetnAzi |  | SODLPrivateCANFD5Fr58 | 0x75 | Motorola | S4_SRR_RL_Clu_Theta_144 |  | S4_SRR_RL_Clu_Mes_20 | 0x25E | Motorola | value*3.14/180 | SODLPrivateCANFD5Fr58.ReSideRdrLeDetn145RdrDetnAzi.phys = | S4_SRR_RL_Clu_Mes_20.S4_SRR_RL_Clu_Theta_144 =
ReSideRdrLeDetn145RdrDetnRng |  | SODLPrivateCANFD5Fr58 | 0x75 | Motorola | S4_SRR_RL_Clu_Dist_144 |  | S4_SRR_RL_Clu_Mes_20 | 0x25E | Motorola | Direct | SODLPrivateCANFD5Fr58.ReSideRdrLeDetn145RdrDetnRng.phys = | S4_SRR_RL_Clu_Mes_20.S4_SRR_RL_Clu_Dist_144 =
ReSideRdrLeDetn145RdrDetnRngV |  | SODLPrivateCANFD5Fr58 | 0x75 | Motorola | S4_SRR_RL_Clu_Vel_144 |  | S4_SRR_RL_Clu_Mes_20 | 0x25E | Motorola | Direct | SODLPrivateCANFD5Fr58.ReSideRdrLeDetn145RdrDetnRngV.phys = | S4_SRR_RL_Clu_Mes_20.S4_SRR_RL_Clu_Vel_144 =
ReSideRdrLeDetn145RdrDetnPwr |  | SODLPrivateCANFD5Fr58 | 0x75 | Motorola | S4_SRR_RL_Clu_SNR_144 |  | S4_SRR_RL_Clu_Mes_20 | 0x25E | Motorola | Direct | SODLPrivateCANFD5Fr58.ReSideRdrLeDetn145RdrDetnPwr.phys = | S4_SRR_RL_Clu_Mes_20.S4_SRR_RL_Clu_SNR_144 =
ReSideRdrLeDetn145RdrDetnSts |  | SODLPrivateCANFD5Fr58 | 0x75 | Motorola | S4_SRR_RL_Clu_DynProp_144 |  | S4_SRR_RL_Clu_Mes_20 | 0x25E | Motorola | Case:0x1: 0x1;Case:0x2: 0x0; | SODLPrivateCANFD5Fr58.ReSideRdrLeDetn145RdrDetnSts.phys = 2 | S4_SRR_RL_Clu_Mes_20.S4_SRR_RL_Clu_DynProp_144 = 0
ReSideRdrLeDetn145RdrDetnSts |  | SODLPrivateCANFD5Fr58 | 0x75 | Motorola | S4_SRR_RL_Clu_Locationvalid_144 |  | S4_SRR_RL_Clu_Mes_20 | 0x25E | Motorola | Case:0x0: 0x0;;Case:0x1: 0x0;;Case:0x2: 0x0;;Case:0x3: 0x1; | SODLPrivateCANFD5Fr58.ReSideRdrLeDetn145RdrDetnSts.phys = 3 | S4_SRR_RL_Clu_Mes_20.S4_SRR_RL_Clu_Locationvalid_144 = 1
ReSideRdrLeDetn146RdrDetnAzi |  | SODLPrivateCANFD5Fr58 | 0x75 | Motorola | S4_SRR_RL_Clu_Theta_145 |  | S4_SRR_RL_Clu_Mes_20 | 0x25E | Motorola | value*3.14/180 | SODLPrivateCANFD5Fr58.ReSideRdrLeDetn146RdrDetnAzi.phys = | S4_SRR_RL_Clu_Mes_20.S4_SRR_RL_Clu_Theta_145 =
ReSideRdrLeDetn146RdrDetnRng |  | SODLPrivateCANFD5Fr58 | 0x75 | Motorola | S4_SRR_RL_Clu_Dist_145 |  | S4_SRR_RL_Clu_Mes_20 | 0x25E | Motorola | Direct | SODLPrivateCANFD5Fr58.ReSideRdrLeDetn146RdrDetnRng.phys = | S4_SRR_RL_Clu_Mes_20.S4_SRR_RL_Clu_Dist_145 =
ReSideRdrLeDetn146RdrDetnRngV |  | SODLPrivateCANFD5Fr58 | 0x75 | Motorola | S4_SRR_RL_Clu_Vel_145 |  | S4_SRR_RL_Clu_Mes_20 | 0x25E | Motorola | Direct | SODLPrivateCANFD5Fr58.ReSideRdrLeDetn146RdrDetnRngV.phys = | S4_SRR_RL_Clu_Mes_20.S4_SRR_RL_Clu_Vel_145 =
ReSideRdrLeDetn146RdrDetnPwr |  | SODLPrivateCANFD5Fr58 | 0x75 | Motorola | S4_SRR_RL_Clu_SNR_145 |  | S4_SRR_RL_Clu_Mes_20 | 0x25E | Motorola | Direct | SODLPrivateCANFD5Fr58.ReSideRdrLeDetn146RdrDetnPwr.phys = | S4_SRR_RL_Clu_Mes_20.S4_SRR_RL_Clu_SNR_145 =
ReSideRdrLeDetn146RdrDetnSts |  | SODLPrivateCANFD5Fr58 | 0x75 | Motorola | S4_SRR_RL_Clu_DynProp_145 |  | S4_SRR_RL_Clu_Mes_20 | 0x25E | Motorola | Case:0x1: 0x1;Case:0x2: 0x0; | SODLPrivateCANFD5Fr58.ReSideRdrLeDetn146RdrDetnSts.phys = 2 | S4_SRR_RL_Clu_Mes_20.S4_SRR_RL_Clu_DynProp_145 = 0
ReSideRdrLeDetn146RdrDetnSts |  | SODLPrivateCANFD5Fr58 | 0x75 | Motorola | S4_SRR_RL_Clu_Locationvalid_145 |  | S4_SRR_RL_Clu_Mes_20 | 0x25E | Motorola | Case:0x0: 0x0;;Case:0x1: 0x0;;Case:0x2: 0x0;;Case:0x3: 0x1; | SODLPrivateCANFD5Fr58.ReSideRdrLeDetn146RdrDetnSts.phys = 3 | S4_SRR_RL_Clu_Mes_20.S4_SRR_RL_Clu_Locationvalid_145 = 1
ReSideRdrLeDetn147RdrDetnAzi |  | SODLPrivateCANFD5Fr58 | 0x75 | Motorola | S4_SRR_RL_Clu_Theta_146 |  | S4_SRR_RL_Clu_Mes_20 | 0x25E | Motorola | value*3.14/180 | SODLPrivateCANFD5Fr58.ReSideRdrLeDetn147RdrDetnAzi.phys = | S4_SRR_RL_Clu_Mes_20.S4_SRR_RL_Clu_Theta_146 =
ReSideRdrLeDetn147RdrDetnRng |  | SODLPrivateCANFD5Fr58 | 0x75 | Motorola | S4_SRR_RL_Clu_Dist_146 |  | S4_SRR_RL_Clu_Mes_20 | 0x25E | Motorola | Direct | SODLPrivateCANFD5Fr58.ReSideRdrLeDetn147RdrDetnRng.phys = | S4_SRR_RL_Clu_Mes_20.S4_SRR_RL_Clu_Dist_146 =
ReSideRdrLeDetn147RdrDetnRngV |  | SODLPrivateCANFD5Fr58 | 0x75 | Motorola | S4_SRR_RL_Clu_Vel_146 |  | S4_SRR_RL_Clu_Mes_20 | 0x25E | Motorola | Direct | SODLPrivateCANFD5Fr58.ReSideRdrLeDetn147RdrDetnRngV.phys = | S4_SRR_RL_Clu_Mes_20.S4_SRR_RL_Clu_Vel_146 =
ReSideRdrLeDetn147RdrDetnPwr |  | SODLPrivateCANFD5Fr58 | 0x75 | Motorola | S4_SRR_RL_Clu_SNR_146 |  | S4_SRR_RL_Clu_Mes_20 | 0x25E | Motorola | Direct | SODLPrivateCANFD5Fr58.ReSideRdrLeDetn147RdrDetnPwr.phys = | S4_SRR_RL_Clu_Mes_20.S4_SRR_RL_Clu_SNR_146 =
ReSideRdrLeDetn147RdrDetnSts |  | SODLPrivateCANFD5Fr58 | 0x75 | Motorola | S4_SRR_RL_Clu_DynProp_146 |  | S4_SRR_RL_Clu_Mes_20 | 0x25E | Motorola | Case:0x1: 0x1;Case:0x2: 0x0; | SODLPrivateCANFD5Fr58.ReSideRdrLeDetn147RdrDetnSts.phys = 2 | S4_SRR_RL_Clu_Mes_20.S4_SRR_RL_Clu_DynProp_146 = 0
ReSideRdrLeDetn147RdrDetnSts |  | SODLPrivateCANFD5Fr58 | 0x75 | Motorola | S4_SRR_RL_Clu_Locationvalid_146 |  | S4_SRR_RL_Clu_Mes_20 | 0x25E | Motorola | Case:0x0: 0x0;;Case:0x1: 0x0;;Case:0x2: 0x0;;Case:0x3: 0x1; | SODLPrivateCANFD5Fr58.ReSideRdrLeDetn147RdrDetnSts.phys = 3 | S4_SRR_RL_Clu_Mes_20.S4_SRR_RL_Clu_Locationvalid_146 = 1
ReSideRdrLeDetn148RdrDetnAzi |  | SODLPrivateCANFD5Fr58 | 0x75 | Motorola | S4_SRR_RL_Clu_Theta_147 |  | S4_SRR_RL_Clu_Mes_21 | 0x25F | Motorola | value*3.14/180 | SODLPrivateCANFD5Fr58.ReSideRdrLeDetn148RdrDetnAzi.phys = | S4_SRR_RL_Clu_Mes_21.S4_SRR_RL_Clu_Theta_147 =
ReSideRdrLeDetn148RdrDetnRng |  | SODLPrivateCANFD5Fr58 | 0x75 | Motorola | S4_SRR_RL_Clu_Dist_147 |  | S4_SRR_RL_Clu_Mes_21 | 0x25F | Motorola | Direct | SODLPrivateCANFD5Fr58.ReSideRdrLeDetn148RdrDetnRng.phys = | S4_SRR_RL_Clu_Mes_21.S4_SRR_RL_Clu_Dist_147 =
ReSideRdrLeDetn148RdrDetnRngV |  | SODLPrivateCANFD5Fr58 | 0x75 | Motorola | S4_SRR_RL_Clu_Vel_147 |  | S4_SRR_RL_Clu_Mes_21 | 0x25F | Motorola | Direct | SODLPrivateCANFD5Fr58.ReSideRdrLeDetn148RdrDetnRngV.phys = | S4_SRR_RL_Clu_Mes_21.S4_SRR_RL_Clu_Vel_147 =
ReSideRdrLeDetn148RdrDetnPwr |  | SODLPrivateCANFD5Fr58 | 0x75 | Motorola | S4_SRR_RL_Clu_SNR_147 |  | S4_SRR_RL_Clu_Mes_21 | 0x25F | Motorola | Direct | SODLPrivateCANFD5Fr58.ReSideRdrLeDetn148RdrDetnPwr.phys = | S4_SRR_RL_Clu_Mes_21.S4_SRR_RL_Clu_SNR_147 =
ReSideRdrLeDetn148RdrDetnSts |  | SODLPrivateCANFD5Fr58 | 0x75 | Motorola | S4_SRR_RL_Clu_DynProp_147 |  | S4_SRR_RL_Clu_Mes_21 | 0x25F | Motorola | Case:0x1: 0x1;Case:0x2: 0x0; | SODLPrivateCANFD5Fr58.ReSideRdrLeDetn148RdrDetnSts.phys = 2 | S4_SRR_RL_Clu_Mes_21.S4_SRR_RL_Clu_DynProp_147 = 0
ReSideRdrLeDetn148RdrDetnSts |  | SODLPrivateCANFD5Fr58 | 0x75 | Motorola | S4_SRR_RL_Clu_Locationvalid_147 |  | S4_SRR_RL_Clu_Mes_21 | 0x25F | Motorola | Case:0x0: 0x0;;Case:0x1: 0x0;;Case:0x2: 0x0;;Case:0x3: 0x1; | SODLPrivateCANFD5Fr58.ReSideRdrLeDetn148RdrDetnSts.phys = 3 | S4_SRR_RL_Clu_Mes_21.S4_SRR_RL_Clu_Locationvalid_147 = 1
ReSideRdrLeDetn149RdrDetnAzi |  | SODLPrivateCANFD5Fr58 | 0x75 | Motorola | S4_SRR_RL_Clu_Theta_148 |  | S4_SRR_RL_Clu_Mes_21 | 0x25F | Motorola | value*3.14/180 | SODLPrivateCANFD5Fr58.ReSideRdrLeDetn149RdrDetnAzi.phys = | S4_SRR_RL_Clu_Mes_21.S4_SRR_RL_Clu_Theta_148 =
ReSideRdrLeDetn149RdrDetnRng |  | SODLPrivateCANFD5Fr58 | 0x75 | Motorola | S4_SRR_RL_Clu_Dist_148 |  | S4_SRR_RL_Clu_Mes_21 | 0x25F | Motorola | Direct | SODLPrivateCANFD5Fr58.ReSideRdrLeDetn149RdrDetnRng.phys = | S4_SRR_RL_Clu_Mes_21.S4_SRR_RL_Clu_Dist_148 =
ReSideRdrLeDetn149RdrDetnRngV |  | SODLPrivateCANFD5Fr58 | 0x75 | Motorola | S4_SRR_RL_Clu_Vel_148 |  | S4_SRR_RL_Clu_Mes_21 | 0x25F | Motorola | Direct | SODLPrivateCANFD5Fr58.ReSideRdrLeDetn149RdrDetnRngV.phys = | S4_SRR_RL_Clu_Mes_21.S4_SRR_RL_Clu_Vel_148 =
ReSideRdrLeDetn149RdrDetnPwr |  | SODLPrivateCANFD5Fr58 | 0x75 | Motorola | S4_SRR_RL_Clu_SNR_148 |  | S4_SRR_RL_Clu_Mes_21 | 0x25F | Motorola | Direct | SODLPrivateCANFD5Fr58.ReSideRdrLeDetn149RdrDetnPwr.phys = | S4_SRR_RL_Clu_Mes_21.S4_SRR_RL_Clu_SNR_148 =
ReSideRdrLeDetn149RdrDetnSts |  | SODLPrivateCANFD5Fr58 | 0x75 | Motorola | S4_SRR_RL_Clu_DynProp_148 |  | S4_SRR_RL_Clu_Mes_21 | 0x25F | Motorola | Case:0x1: 0x1;Case:0x2: 0x0; | SODLPrivateCANFD5Fr58.ReSideRdrLeDetn149RdrDetnSts.phys = 2 | S4_SRR_RL_Clu_Mes_21.S4_SRR_RL_Clu_DynProp_148 = 0
ReSideRdrLeDetn149RdrDetnSts |  | SODLPrivateCANFD5Fr58 | 0x75 | Motorola | S4_SRR_RL_Clu_Locationvalid_148 |  | S4_SRR_RL_Clu_Mes_21 | 0x25F | Motorola | Case:0x0: 0x0;;Case:0x1: 0x0;;Case:0x2: 0x0;;Case:0x3: 0x1; | SODLPrivateCANFD5Fr58.ReSideRdrLeDetn149RdrDetnSts.phys = 3 | S4_SRR_RL_Clu_Mes_21.S4_SRR_RL_Clu_Locationvalid_148 = 1
ReSideRdrLeDetn150RdrDetnAzi |  | SODLPrivateCANFD5Fr58 | 0x75 | Motorola | S4_SRR_RL_Clu_Theta_149 |  | S4_SRR_RL_Clu_Mes_21 | 0x25F | Motorola | value*3.14/180 | SODLPrivateCANFD5Fr58.ReSideRdrLeDetn150RdrDetnAzi.phys = | S4_SRR_RL_Clu_Mes_21.S4_SRR_RL_Clu_Theta_149 =
ReSideRdrLeDetn150RdrDetnRng |  | SODLPrivateCANFD5Fr58 | 0x75 | Motorola | S4_SRR_RL_Clu_Dist_149 |  | S4_SRR_RL_Clu_Mes_21 | 0x25F | Motorola | Direct | SODLPrivateCANFD5Fr58.ReSideRdrLeDetn150RdrDetnRng.phys = | S4_SRR_RL_Clu_Mes_21.S4_SRR_RL_Clu_Dist_149 =
ReSideRdrLeDetn150RdrDetnRngV |  | SODLPrivateCANFD5Fr58 | 0x75 | Motorola | S4_SRR_RL_Clu_Vel_149 |  | S4_SRR_RL_Clu_Mes_21 | 0x25F | Motorola | Direct | SODLPrivateCANFD5Fr58.ReSideRdrLeDetn150RdrDetnRngV.phys = | S4_SRR_RL_Clu_Mes_21.S4_SRR_RL_Clu_Vel_149 =
ReSideRdrLeDetn150RdrDetnPwr |  | SODLPrivateCANFD5Fr58 | 0x75 | Motorola | S4_SRR_RL_Clu_SNR_149 |  | S4_SRR_RL_Clu_Mes_21 | 0x25F | Motorola | Direct | SODLPrivateCANFD5Fr58.ReSideRdrLeDetn150RdrDetnPwr.phys = | S4_SRR_RL_Clu_Mes_21.S4_SRR_RL_Clu_SNR_149 =
ReSideRdrLeDetn150RdrDetnSts |  | SODLPrivateCANFD5Fr58 | 0x75 | Motorola | S4_SRR_RL_Clu_DynProp_149 |  | S4_SRR_RL_Clu_Mes_21 | 0x25F | Motorola | Case:0x1: 0x1;Case:0x2: 0x0; | SODLPrivateCANFD5Fr58.ReSideRdrLeDetn150RdrDetnSts.phys = 2 | S4_SRR_RL_Clu_Mes_21.S4_SRR_RL_Clu_DynProp_149 = 0
ReSideRdrLeDetn150RdrDetnSts |  | SODLPrivateCANFD5Fr58 | 0x75 | Motorola | S4_SRR_RL_Clu_Locationvalid_149 |  | S4_SRR_RL_Clu_Mes_21 | 0x25F | Motorola | Case:0x0: 0x0;;Case:0x1: 0x0;;Case:0x2: 0x0;;Case:0x3: 0x1; | SODLPrivateCANFD5Fr58.ReSideRdrLeDetn150RdrDetnSts.phys = 3 | S4_SRR_RL_Clu_Mes_21.S4_SRR_RL_Clu_Locationvalid_149 = 1
ReSideRdrLeDetn151RdrDetnAzi |  | SODLPrivateCANFD5Fr59 | 0x76 | Motorola | S4_SRR_RL_Clu_Theta_150 |  | S4_SRR_RL_Clu_Mes_21 | 0x25F | Motorola | value*3.14/180 | SODLPrivateCANFD5Fr59.ReSideRdrLeDetn151RdrDetnAzi.phys = | S4_SRR_RL_Clu_Mes_21.S4_SRR_RL_Clu_Theta_150 =
ReSideRdrLeDetn151RdrDetnRng |  | SODLPrivateCANFD5Fr59 | 0x76 | Motorola | S4_SRR_RL_Clu_Dist_150 |  | S4_SRR_RL_Clu_Mes_21 | 0x25F | Motorola | Direct | SODLPrivateCANFD5Fr59.ReSideRdrLeDetn151RdrDetnRng.phys = | S4_SRR_RL_Clu_Mes_21.S4_SRR_RL_Clu_Dist_150 =
ReSideRdrLeDetn151RdrDetnRngV |  | SODLPrivateCANFD5Fr59 | 0x76 | Motorola | S4_SRR_RL_Clu_Vel_150 |  | S4_SRR_RL_Clu_Mes_21 | 0x25F | Motorola | Direct | SODLPrivateCANFD5Fr59.ReSideRdrLeDetn151RdrDetnRngV.phys = | S4_SRR_RL_Clu_Mes_21.S4_SRR_RL_Clu_Vel_150 =
ReSideRdrLeDetn151RdrDetnPwr |  | SODLPrivateCANFD5Fr59 | 0x76 | Motorola | S4_SRR_RL_Clu_SNR_150 |  | S4_SRR_RL_Clu_Mes_21 | 0x25F | Motorola | Direct | SODLPrivateCANFD5Fr59.ReSideRdrLeDetn151RdrDetnPwr.phys = | S4_SRR_RL_Clu_Mes_21.S4_SRR_RL_Clu_SNR_150 =
ReSideRdrLeDetn151RdrDetnSts |  | SODLPrivateCANFD5Fr59 | 0x76 | Motorola | S4_SRR_RL_Clu_DynProp_150 |  | S4_SRR_RL_Clu_Mes_21 | 0x25F | Motorola | Case:0x1: 0x1;Case:0x2: 0x0; | SODLPrivateCANFD5Fr59.ReSideRdrLeDetn151RdrDetnSts.phys = 2 | S4_SRR_RL_Clu_Mes_21.S4_SRR_RL_Clu_DynProp_150 = 0
ReSideRdrLeDetn151RdrDetnSts |  | SODLPrivateCANFD5Fr59 | 0x76 | Motorola | S4_SRR_RL_Clu_Locationvalid_150 |  | S4_SRR_RL_Clu_Mes_21 | 0x25F | Motorola | Case:0x0: 0x0;;Case:0x1: 0x0;;Case:0x2: 0x0;;Case:0x3: 0x1; | SODLPrivateCANFD5Fr59.ReSideRdrLeDetn151RdrDetnSts.phys = 3 | S4_SRR_RL_Clu_Mes_21.S4_SRR_RL_Clu_Locationvalid_150 = 1
ReSideRdrLeDetn152RdrDetnAzi |  | SODLPrivateCANFD5Fr59 | 0x76 | Motorola | S4_SRR_RL_Clu_Theta_151 |  | S4_SRR_RL_Clu_Mes_21 | 0x25F | Motorola | value*3.14/180 | SODLPrivateCANFD5Fr59.ReSideRdrLeDetn152RdrDetnAzi.phys = | S4_SRR_RL_Clu_Mes_21.S4_SRR_RL_Clu_Theta_151 =
ReSideRdrLeDetn152RdrDetnRng |  | SODLPrivateCANFD5Fr59 | 0x76 | Motorola | S4_SRR_RL_Clu_Dist_151 |  | S4_SRR_RL_Clu_Mes_21 | 0x25F | Motorola | Direct | SODLPrivateCANFD5Fr59.ReSideRdrLeDetn152RdrDetnRng.phys = | S4_SRR_RL_Clu_Mes_21.S4_SRR_RL_Clu_Dist_151 =
ReSideRdrLeDetn152RdrDetnRngV |  | SODLPrivateCANFD5Fr59 | 0x76 | Motorola | S4_SRR_RL_Clu_Vel_151 |  | S4_SRR_RL_Clu_Mes_21 | 0x25F | Motorola | Direct | SODLPrivateCANFD5Fr59.ReSideRdrLeDetn152RdrDetnRngV.phys = | S4_SRR_RL_Clu_Mes_21.S4_SRR_RL_Clu_Vel_151 =
ReSideRdrLeDetn152RdrDetnPwr |  | SODLPrivateCANFD5Fr59 | 0x76 | Motorola | S4_SRR_RL_Clu_SNR_151 |  | S4_SRR_RL_Clu_Mes_21 | 0x25F | Motorola | Direct | SODLPrivateCANFD5Fr59.ReSideRdrLeDetn152RdrDetnPwr.phys = | S4_SRR_RL_Clu_Mes_21.S4_SRR_RL_Clu_SNR_151 =
ReSideRdrLeDetn152RdrDetnSts |  | SODLPrivateCANFD5Fr59 | 0x76 | Motorola | S4_SRR_RL_Clu_DynProp_151 |  | S4_SRR_RL_Clu_Mes_21 | 0x25F | Motorola | Case:0x1: 0x1;Case:0x2: 0x0; | SODLPrivateCANFD5Fr59.ReSideRdrLeDetn152RdrDetnSts.phys = 2 | S4_SRR_RL_Clu_Mes_21.S4_SRR_RL_Clu_DynProp_151 = 0
ReSideRdrLeDetn152RdrDetnSts |  | SODLPrivateCANFD5Fr59 | 0x76 | Motorola | S4_SRR_RL_Clu_Locationvalid_151 |  | S4_SRR_RL_Clu_Mes_21 | 0x25F | Motorola | Case:0x0: 0x0;;Case:0x1: 0x0;;Case:0x2: 0x0;;Case:0x3: 0x1; | SODLPrivateCANFD5Fr59.ReSideRdrLeDetn152RdrDetnSts.phys = 3 | S4_SRR_RL_Clu_Mes_21.S4_SRR_RL_Clu_Locationvalid_151 = 1
ReSideRdrLeDetn153RdrDetnAzi |  | SODLPrivateCANFD5Fr59 | 0x76 | Motorola | S4_SRR_RL_Clu_Theta_152 |  | S4_SRR_RL_Clu_Mes_21 | 0x25F | Motorola | value*3.14/180 | SODLPrivateCANFD5Fr59.ReSideRdrLeDetn153RdrDetnAzi.phys = | S4_SRR_RL_Clu_Mes_21.S4_SRR_RL_Clu_Theta_152 =
ReSideRdrLeDetn153RdrDetnRng |  | SODLPrivateCANFD5Fr59 | 0x76 | Motorola | S4_SRR_RL_Clu_Dist_152 |  | S4_SRR_RL_Clu_Mes_21 | 0x25F | Motorola | Direct | SODLPrivateCANFD5Fr59.ReSideRdrLeDetn153RdrDetnRng.phys = | S4_SRR_RL_Clu_Mes_21.S4_SRR_RL_Clu_Dist_152 =
ReSideRdrLeDetn153RdrDetnRngV |  | SODLPrivateCANFD5Fr59 | 0x76 | Motorola | S4_SRR_RL_Clu_Vel_152 |  | S4_SRR_RL_Clu_Mes_21 | 0x25F | Motorola | Direct | SODLPrivateCANFD5Fr59.ReSideRdrLeDetn153RdrDetnRngV.phys = | S4_SRR_RL_Clu_Mes_21.S4_SRR_RL_Clu_Vel_152 =
ReSideRdrLeDetn153RdrDetnPwr |  | SODLPrivateCANFD5Fr59 | 0x76 | Motorola | S4_SRR_RL_Clu_SNR_152 |  | S4_SRR_RL_Clu_Mes_21 | 0x25F | Motorola | Direct | SODLPrivateCANFD5Fr59.ReSideRdrLeDetn153RdrDetnPwr.phys = | S4_SRR_RL_Clu_Mes_21.S4_SRR_RL_Clu_SNR_152 =
ReSideRdrLeDetn153RdrDetnSts |  | SODLPrivateCANFD5Fr59 | 0x76 | Motorola | S4_SRR_RL_Clu_DynProp_152 |  | S4_SRR_RL_Clu_Mes_21 | 0x25F | Motorola | Case:0x1: 0x1;Case:0x2: 0x0; | SODLPrivateCANFD5Fr59.ReSideRdrLeDetn153RdrDetnSts.phys = 2 | S4_SRR_RL_Clu_Mes_21.S4_SRR_RL_Clu_DynProp_152 = 0
ReSideRdrLeDetn153RdrDetnSts |  | SODLPrivateCANFD5Fr59 | 0x76 | Motorola | S4_SRR_RL_Clu_Locationvalid_152 |  | S4_SRR_RL_Clu_Mes_21 | 0x25F | Motorola | Case:0x0: 0x0;;Case:0x1: 0x0;;Case:0x2: 0x0;;Case:0x3: 0x1; | SODLPrivateCANFD5Fr59.ReSideRdrLeDetn153RdrDetnSts.phys = 3 | S4_SRR_RL_Clu_Mes_21.S4_SRR_RL_Clu_Locationvalid_152 = 1
ReSideRdrLeDetn154RdrDetnAzi |  | SODLPrivateCANFD5Fr59 | 0x76 | Motorola | S4_SRR_RL_Clu_Theta_153 |  | S4_SRR_RL_Clu_Mes_21 | 0x25F | Motorola | value*3.14/180 | SODLPrivateCANFD5Fr59.ReSideRdrLeDetn154RdrDetnAzi.phys = | S4_SRR_RL_Clu_Mes_21.S4_SRR_RL_Clu_Theta_153 =
ReSideRdrLeDetn154RdrDetnRng |  | SODLPrivateCANFD5Fr59 | 0x76 | Motorola | S4_SRR_RL_Clu_Dist_153 |  | S4_SRR_RL_Clu_Mes_21 | 0x25F | Motorola | Direct | SODLPrivateCANFD5Fr59.ReSideRdrLeDetn154RdrDetnRng.phys = | S4_SRR_RL_Clu_Mes_21.S4_SRR_RL_Clu_Dist_153 =
ReSideRdrLeDetn154RdrDetnRngV |  | SODLPrivateCANFD5Fr59 | 0x76 | Motorola | S4_SRR_RL_Clu_Vel_153 |  | S4_SRR_RL_Clu_Mes_21 | 0x25F | Motorola | Direct | SODLPrivateCANFD5Fr59.ReSideRdrLeDetn154RdrDetnRngV.phys = | S4_SRR_RL_Clu_Mes_21.S4_SRR_RL_Clu_Vel_153 =
ReSideRdrLeDetn154RdrDetnPwr |  | SODLPrivateCANFD5Fr59 | 0x76 | Motorola | S4_SRR_RL_Clu_SNR_153 |  | S4_SRR_RL_Clu_Mes_21 | 0x25F | Motorola | Direct | SODLPrivateCANFD5Fr59.ReSideRdrLeDetn154RdrDetnPwr.phys = | S4_SRR_RL_Clu_Mes_21.S4_SRR_RL_Clu_SNR_153 =
ReSideRdrLeDetn154RdrDetnSts |  | SODLPrivateCANFD5Fr59 | 0x76 | Motorola | S4_SRR_RL_Clu_DynProp_153 |  | S4_SRR_RL_Clu_Mes_21 | 0x25F | Motorola | Case:0x1: 0x1;Case:0x2: 0x0; | SODLPrivateCANFD5Fr59.ReSideRdrLeDetn154RdrDetnSts.phys = 2 | S4_SRR_RL_Clu_Mes_21.S4_SRR_RL_Clu_DynProp_153 = 0
ReSideRdrLeDetn154RdrDetnSts |  | SODLPrivateCANFD5Fr59 | 0x76 | Motorola | S4_SRR_RL_Clu_Locationvalid_153 |  | S4_SRR_RL_Clu_Mes_21 | 0x25F | Motorola | Case:0x0: 0x0;;Case:0x1: 0x0;;Case:0x2: 0x0;;Case:0x3: 0x1; | SODLPrivateCANFD5Fr59.ReSideRdrLeDetn154RdrDetnSts.phys = 3 | S4_SRR_RL_Clu_Mes_21.S4_SRR_RL_Clu_Locationvalid_153 = 1
ReSideRdrLeDetn155RdrDetnAzi |  | SODLPrivateCANFD5Fr59 | 0x76 | Motorola | S4_SRR_RL_Clu_Theta_154 |  | S4_SRR_RL_Clu_Mes_22 | 0x260 | Motorola | value*3.14/180 | SODLPrivateCANFD5Fr59.ReSideRdrLeDetn155RdrDetnAzi.phys = | S4_SRR_RL_Clu_Mes_22.S4_SRR_RL_Clu_Theta_154 =
ReSideRdrLeDetn155RdrDetnRng |  | SODLPrivateCANFD5Fr59 | 0x76 | Motorola | S4_SRR_RL_Clu_Dist_154 |  | S4_SRR_RL_Clu_Mes_22 | 0x260 | Motorola | Direct | SODLPrivateCANFD5Fr59.ReSideRdrLeDetn155RdrDetnRng.phys = | S4_SRR_RL_Clu_Mes_22.S4_SRR_RL_Clu_Dist_154 =
ReSideRdrLeDetn155RdrDetnRngV |  | SODLPrivateCANFD5Fr59 | 0x76 | Motorola | S4_SRR_RL_Clu_Vel_154 |  | S4_SRR_RL_Clu_Mes_22 | 0x260 | Motorola | Direct | SODLPrivateCANFD5Fr59.ReSideRdrLeDetn155RdrDetnRngV.phys = | S4_SRR_RL_Clu_Mes_22.S4_SRR_RL_Clu_Vel_154 =
ReSideRdrLeDetn155RdrDetnPwr |  | SODLPrivateCANFD5Fr59 | 0x76 | Motorola | S4_SRR_RL_Clu_SNR_154 |  | S4_SRR_RL_Clu_Mes_22 | 0x260 | Motorola | Direct | SODLPrivateCANFD5Fr59.ReSideRdrLeDetn155RdrDetnPwr.phys = | S4_SRR_RL_Clu_Mes_22.S4_SRR_RL_Clu_SNR_154 =
ReSideRdrLeDetn155RdrDetnSts |  | SODLPrivateCANFD5Fr59 | 0x76 | Motorola | S4_SRR_RL_Clu_DynProp_154 |  | S4_SRR_RL_Clu_Mes_22 | 0x260 | Motorola | Case:0x1: 0x1;Case:0x2: 0x0; | SODLPrivateCANFD5Fr59.ReSideRdrLeDetn155RdrDetnSts.phys = 2 | S4_SRR_RL_Clu_Mes_22.S4_SRR_RL_Clu_DynProp_154 = 0
ReSideRdrLeDetn155RdrDetnSts |  | SODLPrivateCANFD5Fr59 | 0x76 | Motorola | S4_SRR_RL_Clu_Locationvalid_154 |  | S4_SRR_RL_Clu_Mes_22 | 0x260 | Motorola | Case:0x0: 0x0;;Case:0x1: 0x0;;Case:0x2: 0x0;;Case:0x3: 0x1; | SODLPrivateCANFD5Fr59.ReSideRdrLeDetn155RdrDetnSts.phys = 3 | S4_SRR_RL_Clu_Mes_22.S4_SRR_RL_Clu_Locationvalid_154 = 1
ReSideRdrLeDetn156RdrDetnAzi |  | SODLPrivateCANFD5Fr59 | 0x76 | Motorola | S4_SRR_RL_Clu_Theta_155 |  | S4_SRR_RL_Clu_Mes_22 | 0x260 | Motorola | value*3.14/180 | SODLPrivateCANFD5Fr59.ReSideRdrLeDetn156RdrDetnAzi.phys = | S4_SRR_RL_Clu_Mes_22.S4_SRR_RL_Clu_Theta_155 =
ReSideRdrLeDetn156RdrDetnRng |  | SODLPrivateCANFD5Fr59 | 0x76 | Motorola | S4_SRR_RL_Clu_Dist_155 |  | S4_SRR_RL_Clu_Mes_22 | 0x260 | Motorola | Direct | SODLPrivateCANFD5Fr59.ReSideRdrLeDetn156RdrDetnRng.phys = | S4_SRR_RL_Clu_Mes_22.S4_SRR_RL_Clu_Dist_155 =
ReSideRdrLeDetn156RdrDetnRngV |  | SODLPrivateCANFD5Fr59 | 0x76 | Motorola | S4_SRR_RL_Clu_Vel_155 |  | S4_SRR_RL_Clu_Mes_22 | 0x260 | Motorola | Direct | SODLPrivateCANFD5Fr59.ReSideRdrLeDetn156RdrDetnRngV.phys = | S4_SRR_RL_Clu_Mes_22.S4_SRR_RL_Clu_Vel_155 =
ReSideRdrLeDetn156RdrDetnPwr |  | SODLPrivateCANFD5Fr59 | 0x76 | Motorola | S4_SRR_RL_Clu_SNR_155 |  | S4_SRR_RL_Clu_Mes_22 | 0x260 | Motorola | Direct | SODLPrivateCANFD5Fr59.ReSideRdrLeDetn156RdrDetnPwr.phys = | S4_SRR_RL_Clu_Mes_22.S4_SRR_RL_Clu_SNR_155 =
ReSideRdrLeDetn156RdrDetnSts |  | SODLPrivateCANFD5Fr59 | 0x76 | Motorola | S4_SRR_RL_Clu_DynProp_155 |  | S4_SRR_RL_Clu_Mes_22 | 0x260 | Motorola | Case:0x1: 0x1;Case:0x2: 0x0; | SODLPrivateCANFD5Fr59.ReSideRdrLeDetn156RdrDetnSts.phys = 2 | S4_SRR_RL_Clu_Mes_22.S4_SRR_RL_Clu_DynProp_155 = 0
ReSideRdrLeDetn156RdrDetnSts |  | SODLPrivateCANFD5Fr59 | 0x76 | Motorola | S4_SRR_RL_Clu_Locationvalid_155 |  | S4_SRR_RL_Clu_Mes_22 | 0x260 | Motorola | Case:0x0: 0x0;;Case:0x1: 0x0;;Case:0x2: 0x0;;Case:0x3: 0x1; | SODLPrivateCANFD5Fr59.ReSideRdrLeDetn156RdrDetnSts.phys = 3 | S4_SRR_RL_Clu_Mes_22.S4_SRR_RL_Clu_Locationvalid_155 = 1
ReSideRdrLeDetn157RdrDetnAzi |  | SODLPrivateCANFD5Fr60 | 0x77 | Motorola | S4_SRR_RL_Clu_Theta_156 |  | S4_SRR_RL_Clu_Mes_22 | 0x260 | Motorola | value*3.14/180 | SODLPrivateCANFD5Fr60.ReSideRdrLeDetn157RdrDetnAzi.phys = | S4_SRR_RL_Clu_Mes_22.S4_SRR_RL_Clu_Theta_156 =
ReSideRdrLeDetn157RdrDetnRng |  | SODLPrivateCANFD5Fr60 | 0x77 | Motorola | S4_SRR_RL_Clu_Dist_156 |  | S4_SRR_RL_Clu_Mes_22 | 0x260 | Motorola | Direct | SODLPrivateCANFD5Fr60.ReSideRdrLeDetn157RdrDetnRng.phys = | S4_SRR_RL_Clu_Mes_22.S4_SRR_RL_Clu_Dist_156 =
ReSideRdrLeDetn157RdrDetnRngV |  | SODLPrivateCANFD5Fr60 | 0x77 | Motorola | S4_SRR_RL_Clu_Vel_156 |  | S4_SRR_RL_Clu_Mes_22 | 0x260 | Motorola | Direct | SODLPrivateCANFD5Fr60.ReSideRdrLeDetn157RdrDetnRngV.phys = | S4_SRR_RL_Clu_Mes_22.S4_SRR_RL_Clu_Vel_156 =
ReSideRdrLeDetn157RdrDetnPwr |  | SODLPrivateCANFD5Fr60 | 0x77 | Motorola | S4_SRR_RL_Clu_SNR_156 |  | S4_SRR_RL_Clu_Mes_22 | 0x260 | Motorola | Direct | SODLPrivateCANFD5Fr60.ReSideRdrLeDetn157RdrDetnPwr.phys = | S4_SRR_RL_Clu_Mes_22.S4_SRR_RL_Clu_SNR_156 =
ReSideRdrLeDetn157RdrDetnSts |  | SODLPrivateCANFD5Fr60 | 0x77 | Motorola | S4_SRR_RL_Clu_DynProp_156 |  | S4_SRR_RL_Clu_Mes_22 | 0x260 | Motorola | Case:0x1: 0x1;Case:0x2: 0x0; | SODLPrivateCANFD5Fr60.ReSideRdrLeDetn157RdrDetnSts.phys = 2 | S4_SRR_RL_Clu_Mes_22.S4_SRR_RL_Clu_DynProp_156 = 0
ReSideRdrLeDetn157RdrDetnSts |  | SODLPrivateCANFD5Fr60 | 0x77 | Motorola | S4_SRR_RL_Clu_Locationvalid_156 |  | S4_SRR_RL_Clu_Mes_22 | 0x260 | Motorola | Case:0x0: 0x0;;Case:0x1: 0x0;;Case:0x2: 0x0;;Case:0x3: 0x1; | SODLPrivateCANFD5Fr60.ReSideRdrLeDetn157RdrDetnSts.phys = 3 | S4_SRR_RL_Clu_Mes_22.S4_SRR_RL_Clu_Locationvalid_156 = 1
ReSideRdrLeDetn158RdrDetnAzi |  | SODLPrivateCANFD5Fr60 | 0x77 | Motorola | S4_SRR_RL_Clu_Theta_157 |  | S4_SRR_RL_Clu_Mes_22 | 0x260 | Motorola | value*3.14/180 | SODLPrivateCANFD5Fr60.ReSideRdrLeDetn158RdrDetnAzi.phys = | S4_SRR_RL_Clu_Mes_22.S4_SRR_RL_Clu_Theta_157 =
ReSideRdrLeDetn158RdrDetnRng |  | SODLPrivateCANFD5Fr60 | 0x77 | Motorola | S4_SRR_RL_Clu_Dist_157 |  | S4_SRR_RL_Clu_Mes_22 | 0x260 | Motorola | Direct | SODLPrivateCANFD5Fr60.ReSideRdrLeDetn158RdrDetnRng.phys = | S4_SRR_RL_Clu_Mes_22.S4_SRR_RL_Clu_Dist_157 =
ReSideRdrLeDetn158RdrDetnRngV |  | SODLPrivateCANFD5Fr60 | 0x77 | Motorola | S4_SRR_RL_Clu_Vel_157 |  | S4_SRR_RL_Clu_Mes_22 | 0x260 | Motorola | Direct | SODLPrivateCANFD5Fr60.ReSideRdrLeDetn158RdrDetnRngV.phys = | S4_SRR_RL_Clu_Mes_22.S4_SRR_RL_Clu_Vel_157 =
ReSideRdrLeDetn158RdrDetnPwr |  | SODLPrivateCANFD5Fr60 | 0x77 | Motorola | S4_SRR_RL_Clu_SNR_157 |  | S4_SRR_RL_Clu_Mes_22 | 0x260 | Motorola | Direct | SODLPrivateCANFD5Fr60.ReSideRdrLeDetn158RdrDetnPwr.phys = | S4_SRR_RL_Clu_Mes_22.S4_SRR_RL_Clu_SNR_157 =
ReSideRdrLeDetn158RdrDetnSts |  | SODLPrivateCANFD5Fr60 | 0x77 | Motorola | S4_SRR_RL_Clu_DynProp_157 |  | S4_SRR_RL_Clu_Mes_22 | 0x260 | Motorola | Case:0x1: 0x1;Case:0x2: 0x0; | SODLPrivateCANFD5Fr60.ReSideRdrLeDetn158RdrDetnSts.phys = 2 | S4_SRR_RL_Clu_Mes_22.S4_SRR_RL_Clu_DynProp_157 = 0
ReSideRdrLeDetn158RdrDetnSts |  | SODLPrivateCANFD5Fr60 | 0x77 | Motorola | S4_SRR_RL_Clu_Locationvalid_157 |  | S4_SRR_RL_Clu_Mes_22 | 0x260 | Motorola | Case:0x0: 0x0;;Case:0x1: 0x0;;Case:0x2: 0x0;;Case:0x3: 0x1; | SODLPrivateCANFD5Fr60.ReSideRdrLeDetn158RdrDetnSts.phys = 3 | S4_SRR_RL_Clu_Mes_22.S4_SRR_RL_Clu_Locationvalid_157 = 1
ReSideRdrLeDetn159RdrDetnAzi |  | SODLPrivateCANFD5Fr60 | 0x77 | Motorola | S4_SRR_RL_Clu_Theta_158 |  | S4_SRR_RL_Clu_Mes_22 | 0x260 | Motorola | value*3.14/180 | SODLPrivateCANFD5Fr60.ReSideRdrLeDetn159RdrDetnAzi.phys = | S4_SRR_RL_Clu_Mes_22.S4_SRR_RL_Clu_Theta_158 =
ReSideRdrLeDetn159RdrDetnRng |  | SODLPrivateCANFD5Fr60 | 0x77 | Motorola | S4_SRR_RL_Clu_Dist_158 |  | S4_SRR_RL_Clu_Mes_22 | 0x260 | Motorola | Direct | SODLPrivateCANFD5Fr60.ReSideRdrLeDetn159RdrDetnRng.phys = | S4_SRR_RL_Clu_Mes_22.S4_SRR_RL_Clu_Dist_158 =
ReSideRdrLeDetn159RdrDetnRngV |  | SODLPrivateCANFD5Fr60 | 0x77 | Motorola | S4_SRR_RL_Clu_Vel_158 |  | S4_SRR_RL_Clu_Mes_22 | 0x260 | Motorola | Direct | SODLPrivateCANFD5Fr60.ReSideRdrLeDetn159RdrDetnRngV.phys = | S4_SRR_RL_Clu_Mes_22.S4_SRR_RL_Clu_Vel_158 =
ReSideRdrLeDetn159RdrDetnPwr |  | SODLPrivateCANFD5Fr60 | 0x77 | Motorola | S4_SRR_RL_Clu_SNR_158 |  | S4_SRR_RL_Clu_Mes_22 | 0x260 | Motorola | Direct | SODLPrivateCANFD5Fr60.ReSideRdrLeDetn159RdrDetnPwr.phys = | S4_SRR_RL_Clu_Mes_22.S4_SRR_RL_Clu_SNR_158 =
ReSideRdrLeDetn159RdrDetnSts |  | SODLPrivateCANFD5Fr60 | 0x77 | Motorola | S4_SRR_RL_Clu_DynProp_158 |  | S4_SRR_RL_Clu_Mes_22 | 0x260 | Motorola | Case:0x1: 0x1;Case:0x2: 0x0; | SODLPrivateCANFD5Fr60.ReSideRdrLeDetn159RdrDetnSts.phys = 2 | S4_SRR_RL_Clu_Mes_22.S4_SRR_RL_Clu_DynProp_158 = 0
ReSideRdrLeDetn159RdrDetnSts |  | SODLPrivateCANFD5Fr60 | 0x77 | Motorola | S4_SRR_RL_Clu_Locationvalid_158 |  | S4_SRR_RL_Clu_Mes_22 | 0x260 | Motorola | Case:0x0: 0x0;;Case:0x1: 0x0;;Case:0x2: 0x0;;Case:0x3: 0x1; | SODLPrivateCANFD5Fr60.ReSideRdrLeDetn159RdrDetnSts.phys = 3 | S4_SRR_RL_Clu_Mes_22.S4_SRR_RL_Clu_Locationvalid_158 = 1
ReSideRdrLeDetn160RdrDetnAzi |  | SODLPrivateCANFD5Fr60 | 0x77 | Motorola | S4_SRR_RL_Clu_Theta_159 |  | S4_SRR_RL_Clu_Mes_22 | 0x260 | Motorola | value*3.14/180 | SODLPrivateCANFD5Fr60.ReSideRdrLeDetn160RdrDetnAzi.phys = | S4_SRR_RL_Clu_Mes_22.S4_SRR_RL_Clu_Theta_159 =
ReSideRdrLeDetn160RdrDetnRng |  | SODLPrivateCANFD5Fr60 | 0x77 | Motorola | S4_SRR_RL_Clu_Dist_159 |  | S4_SRR_RL_Clu_Mes_22 | 0x260 | Motorola | Direct | SODLPrivateCANFD5Fr60.ReSideRdrLeDetn160RdrDetnRng.phys = | S4_SRR_RL_Clu_Mes_22.S4_SRR_RL_Clu_Dist_159 =
ReSideRdrLeDetn160RdrDetnRngV |  | SODLPrivateCANFD5Fr60 | 0x77 | Motorola | S4_SRR_RL_Clu_Vel_159 |  | S4_SRR_RL_Clu_Mes_22 | 0x260 | Motorola | Direct | SODLPrivateCANFD5Fr60.ReSideRdrLeDetn160RdrDetnRngV.phys = | S4_SRR_RL_Clu_Mes_22.S4_SRR_RL_Clu_Vel_159 =
ReSideRdrLeDetn160RdrDetnPwr |  | SODLPrivateCANFD5Fr60 | 0x77 | Motorola | S4_SRR_RL_Clu_SNR_159 |  | S4_SRR_RL_Clu_Mes_22 | 0x260 | Motorola | Direct | SODLPrivateCANFD5Fr60.ReSideRdrLeDetn160RdrDetnPwr.phys = | S4_SRR_RL_Clu_Mes_22.S4_SRR_RL_Clu_SNR_159 =
ReSideRdrLeDetn160RdrDetnSts |  | SODLPrivateCANFD5Fr60 | 0x77 | Motorola | S4_SRR_RL_Clu_DynProp_159 |  | S4_SRR_RL_Clu_Mes_22 | 0x260 | Motorola | Case:0x1: 0x1;Case:0x2: 0x0; | SODLPrivateCANFD5Fr60.ReSideRdrLeDetn160RdrDetnSts.phys = 2 | S4_SRR_RL_Clu_Mes_22.S4_SRR_RL_Clu_DynProp_159 = 0
ReSideRdrLeDetn160RdrDetnSts |  | SODLPrivateCANFD5Fr60 | 0x77 | Motorola | S4_SRR_RL_Clu_Locationvalid_159 |  | S4_SRR_RL_Clu_Mes_22 | 0x260 | Motorola | Case:0x0: 0x0;;Case:0x1: 0x0;;Case:0x2: 0x0;;Case:0x3: 0x1; | SODLPrivateCANFD5Fr60.ReSideRdrLeDetn160RdrDetnSts.phys = 3 | S4_SRR_RL_Clu_Mes_22.S4_SRR_RL_Clu_Locationvalid_159 = 1
ReSideRdrLeDetn161RdrDetnAzi |  | SODLPrivateCANFD5Fr60 | 0x77 | Motorola | S4_SRR_RL_Clu_Theta_160 |  | S4_SRR_RL_Clu_Mes_22 | 0x260 | Motorola | value*3.14/180 | SODLPrivateCANFD5Fr60.ReSideRdrLeDetn161RdrDetnAzi.phys = | S4_SRR_RL_Clu_Mes_22.S4_SRR_RL_Clu_Theta_160 =
ReSideRdrLeDetn161RdrDetnRng |  | SODLPrivateCANFD5Fr60 | 0x77 | Motorola | S4_SRR_RL_Clu_Dist_160 |  | S4_SRR_RL_Clu_Mes_22 | 0x260 | Motorola | Direct | SODLPrivateCANFD5Fr60.ReSideRdrLeDetn161RdrDetnRng.phys = | S4_SRR_RL_Clu_Mes_22.S4_SRR_RL_Clu_Dist_160 =
ReSideRdrLeDetn161RdrDetnRngV |  | SODLPrivateCANFD5Fr60 | 0x77 | Motorola | S4_SRR_RL_Clu_Vel_160 |  | S4_SRR_RL_Clu_Mes_22 | 0x260 | Motorola | Direct | SODLPrivateCANFD5Fr60.ReSideRdrLeDetn161RdrDetnRngV.phys = | S4_SRR_RL_Clu_Mes_22.S4_SRR_RL_Clu_Vel_160 =
ReSideRdrLeDetn161RdrDetnPwr |  | SODLPrivateCANFD5Fr60 | 0x77 | Motorola | S4_SRR_RL_Clu_SNR_160 |  | S4_SRR_RL_Clu_Mes_22 | 0x260 | Motorola | Direct | SODLPrivateCANFD5Fr60.ReSideRdrLeDetn161RdrDetnPwr.phys = | S4_SRR_RL_Clu_Mes_22.S4_SRR_RL_Clu_SNR_160 =
ReSideRdrLeDetn161RdrDetnSts |  | SODLPrivateCANFD5Fr60 | 0x77 | Motorola | S4_SRR_RL_Clu_DynProp_160 |  | S4_SRR_RL_Clu_Mes_22 | 0x260 | Motorola | Case:0x1: 0x1;Case:0x2: 0x0; | SODLPrivateCANFD5Fr60.ReSideRdrLeDetn161RdrDetnSts.phys = 2 | S4_SRR_RL_Clu_Mes_22.S4_SRR_RL_Clu_DynProp_160 = 0
ReSideRdrLeDetn161RdrDetnSts |  | SODLPrivateCANFD5Fr60 | 0x77 | Motorola | S4_SRR_RL_Clu_Locationvalid_160 |  | S4_SRR_RL_Clu_Mes_22 | 0x260 | Motorola | Case:0x0: 0x0;;Case:0x1: 0x0;;Case:0x2: 0x0;;Case:0x3: 0x1; | SODLPrivateCANFD5Fr60.ReSideRdrLeDetn161RdrDetnSts.phys = 3 | S4_SRR_RL_Clu_Mes_22.S4_SRR_RL_Clu_Locationvalid_160 = 1
ReSideRdrLeDetn162RdrDetnAzi |  | SODLPrivateCANFD5Fr60 | 0x77 | Motorola | S4_SRR_RL_Clu_Theta_161 |  | S4_SRR_RL_Clu_Mes_23 | 0x261 | Motorola | value*3.14/180 | SODLPrivateCANFD5Fr60.ReSideRdrLeDetn162RdrDetnAzi.phys = | S4_SRR_RL_Clu_Mes_23.S4_SRR_RL_Clu_Theta_161 =
ReSideRdrLeDetn162RdrDetnRng |  | SODLPrivateCANFD5Fr60 | 0x77 | Motorola | S4_SRR_RL_Clu_Dist_161 |  | S4_SRR_RL_Clu_Mes_23 | 0x261 | Motorola | Direct | SODLPrivateCANFD5Fr60.ReSideRdrLeDetn162RdrDetnRng.phys = | S4_SRR_RL_Clu_Mes_23.S4_SRR_RL_Clu_Dist_161 =
ReSideRdrLeDetn162RdrDetnRngV |  | SODLPrivateCANFD5Fr60 | 0x77 | Motorola | S4_SRR_RL_Clu_Vel_161 |  | S4_SRR_RL_Clu_Mes_23 | 0x261 | Motorola | Direct | SODLPrivateCANFD5Fr60.ReSideRdrLeDetn162RdrDetnRngV.phys = | S4_SRR_RL_Clu_Mes_23.S4_SRR_RL_Clu_Vel_161 =
ReSideRdrLeDetn162RdrDetnPwr |  | SODLPrivateCANFD5Fr60 | 0x77 | Motorola | S4_SRR_RL_Clu_SNR_161 |  | S4_SRR_RL_Clu_Mes_23 | 0x261 | Motorola | Direct | SODLPrivateCANFD5Fr60.ReSideRdrLeDetn162RdrDetnPwr.phys = | S4_SRR_RL_Clu_Mes_23.S4_SRR_RL_Clu_SNR_161 =
ReSideRdrLeDetn162RdrDetnSts |  | SODLPrivateCANFD5Fr60 | 0x77 | Motorola | S4_SRR_RL_Clu_DynProp_161 |  | S4_SRR_RL_Clu_Mes_23 | 0x261 | Motorola | Case:0x1: 0x1;Case:0x2: 0x0; | SODLPrivateCANFD5Fr60.ReSideRdrLeDetn162RdrDetnSts.phys = 2 | S4_SRR_RL_Clu_Mes_23.S4_SRR_RL_Clu_DynProp_161 = 0
ReSideRdrLeDetn162RdrDetnSts |  | SODLPrivateCANFD5Fr60 | 0x77 | Motorola | S4_SRR_RL_Clu_Locationvalid_161 |  | S4_SRR_RL_Clu_Mes_23 | 0x261 | Motorola | Case:0x0: 0x0;;Case:0x1: 0x0;;Case:0x2: 0x0;;Case:0x3: 0x1; | SODLPrivateCANFD5Fr60.ReSideRdrLeDetn162RdrDetnSts.phys = 3 | S4_SRR_RL_Clu_Mes_23.S4_SRR_RL_Clu_Locationvalid_161 = 1
ReSideRdrLeDetn163RdrDetnAzi |  | SODLPrivateCANFD5Fr61 | 0x78 | Motorola | S4_SRR_RL_Clu_Theta_162 |  | S4_SRR_RL_Clu_Mes_23 | 0x261 | Motorola | value*3.14/180 | SODLPrivateCANFD5Fr61.ReSideRdrLeDetn163RdrDetnAzi.phys = | S4_SRR_RL_Clu_Mes_23.S4_SRR_RL_Clu_Theta_162 =
ReSideRdrLeDetn163RdrDetnRng |  | SODLPrivateCANFD5Fr61 | 0x78 | Motorola | S4_SRR_RL_Clu_Dist_162 |  | S4_SRR_RL_Clu_Mes_23 | 0x261 | Motorola | Direct | SODLPrivateCANFD5Fr61.ReSideRdrLeDetn163RdrDetnRng.phys = | S4_SRR_RL_Clu_Mes_23.S4_SRR_RL_Clu_Dist_162 =
ReSideRdrLeDetn163RdrDetnRngV |  | SODLPrivateCANFD5Fr61 | 0x78 | Motorola | S4_SRR_RL_Clu_Vel_162 |  | S4_SRR_RL_Clu_Mes_23 | 0x261 | Motorola | Direct | SODLPrivateCANFD5Fr61.ReSideRdrLeDetn163RdrDetnRngV.phys = | S4_SRR_RL_Clu_Mes_23.S4_SRR_RL_Clu_Vel_162 =
ReSideRdrLeDetn163RdrDetnPwr |  | SODLPrivateCANFD5Fr61 | 0x78 | Motorola | S4_SRR_RL_Clu_SNR_162 |  | S4_SRR_RL_Clu_Mes_23 | 0x261 | Motorola | Direct | SODLPrivateCANFD5Fr61.ReSideRdrLeDetn163RdrDetnPwr.phys = | S4_SRR_RL_Clu_Mes_23.S4_SRR_RL_Clu_SNR_162 =
ReSideRdrLeDetn163RdrDetnSts |  | SODLPrivateCANFD5Fr61 | 0x78 | Motorola | S4_SRR_RL_Clu_DynProp_162 |  | S4_SRR_RL_Clu_Mes_23 | 0x261 | Motorola | Case:0x1: 0x1;Case:0x2: 0x0; | SODLPrivateCANFD5Fr61.ReSideRdrLeDetn163RdrDetnSts.phys = 2 | S4_SRR_RL_Clu_Mes_23.S4_SRR_RL_Clu_DynProp_162 = 0
ReSideRdrLeDetn163RdrDetnSts |  | SODLPrivateCANFD5Fr61 | 0x78 | Motorola | S4_SRR_RL_Clu_Locationvalid_162 |  | S4_SRR_RL_Clu_Mes_23 | 0x261 | Motorola | Case:0x0: 0x0;;Case:0x1: 0x0;;Case:0x2: 0x0;;Case:0x3: 0x1; | SODLPrivateCANFD5Fr61.ReSideRdrLeDetn163RdrDetnSts.phys = 3 | S4_SRR_RL_Clu_Mes_23.S4_SRR_RL_Clu_Locationvalid_162 = 1
ReSideRdrLeDetn164RdrDetnAzi |  | SODLPrivateCANFD5Fr61 | 0x78 | Motorola | S4_SRR_RL_Clu_Theta_163 |  | S4_SRR_RL_Clu_Mes_23 | 0x261 | Motorola | value*3.14/180 | SODLPrivateCANFD5Fr61.ReSideRdrLeDetn164RdrDetnAzi.phys = | S4_SRR_RL_Clu_Mes_23.S4_SRR_RL_Clu_Theta_163 =
ReSideRdrLeDetn164RdrDetnRng |  | SODLPrivateCANFD5Fr61 | 0x78 | Motorola | S4_SRR_RL_Clu_Dist_163 |  | S4_SRR_RL_Clu_Mes_23 | 0x261 | Motorola | Direct | SODLPrivateCANFD5Fr61.ReSideRdrLeDetn164RdrDetnRng.phys = | S4_SRR_RL_Clu_Mes_23.S4_SRR_RL_Clu_Dist_163 =
ReSideRdrLeDetn164RdrDetnRngV |  | SODLPrivateCANFD5Fr61 | 0x78 | Motorola | S4_SRR_RL_Clu_Vel_163 |  | S4_SRR_RL_Clu_Mes_23 | 0x261 | Motorola | Direct | SODLPrivateCANFD5Fr61.ReSideRdrLeDetn164RdrDetnRngV.phys = | S4_SRR_RL_Clu_Mes_23.S4_SRR_RL_Clu_Vel_163 =
ReSideRdrLeDetn164RdrDetnPwr |  | SODLPrivateCANFD5Fr61 | 0x78 | Motorola | S4_SRR_RL_Clu_SNR_163 |  | S4_SRR_RL_Clu_Mes_23 | 0x261 | Motorola | Direct | SODLPrivateCANFD5Fr61.ReSideRdrLeDetn164RdrDetnPwr.phys = | S4_SRR_RL_Clu_Mes_23.S4_SRR_RL_Clu_SNR_163 =
ReSideRdrLeDetn164RdrDetnSts |  | SODLPrivateCANFD5Fr61 | 0x78 | Motorola | S4_SRR_RL_Clu_DynProp_163 |  | S4_SRR_RL_Clu_Mes_23 | 0x261 | Motorola | Case:0x1: 0x1;Case:0x2: 0x0; | SODLPrivateCANFD5Fr61.ReSideRdrLeDetn164RdrDetnSts.phys = 2 | S4_SRR_RL_Clu_Mes_23.S4_SRR_RL_Clu_DynProp_163 = 0
ReSideRdrLeDetn164RdrDetnSts |  | SODLPrivateCANFD5Fr61 | 0x78 | Motorola | S4_SRR_RL_Clu_Locationvalid_163 |  | S4_SRR_RL_Clu_Mes_23 | 0x261 | Motorola | Case:0x0: 0x0;;Case:0x1: 0x0;;Case:0x2: 0x0;;Case:0x3: 0x1; | SODLPrivateCANFD5Fr61.ReSideRdrLeDetn164RdrDetnSts.phys = 3 | S4_SRR_RL_Clu_Mes_23.S4_SRR_RL_Clu_Locationvalid_163 = 1
ReSideRdrLeDetn165RdrDetnAzi |  | SODLPrivateCANFD5Fr61 | 0x78 | Motorola | S4_SRR_RL_Clu_Theta_164 |  | S4_SRR_RL_Clu_Mes_23 | 0x261 | Motorola | value*3.14/180 | SODLPrivateCANFD5Fr61.ReSideRdrLeDetn165RdrDetnAzi.phys = | S4_SRR_RL_Clu_Mes_23.S4_SRR_RL_Clu_Theta_164 =
ReSideRdrLeDetn165RdrDetnRng |  | SODLPrivateCANFD5Fr61 | 0x78 | Motorola | S4_SRR_RL_Clu_Dist_164 |  | S4_SRR_RL_Clu_Mes_23 | 0x261 | Motorola | Direct | SODLPrivateCANFD5Fr61.ReSideRdrLeDetn165RdrDetnRng.phys = | S4_SRR_RL_Clu_Mes_23.S4_SRR_RL_Clu_Dist_164 =
ReSideRdrLeDetn165RdrDetnRngV |  | SODLPrivateCANFD5Fr61 | 0x78 | Motorola | S4_SRR_RL_Clu_Vel_164 |  | S4_SRR_RL_Clu_Mes_23 | 0x261 | Motorola | Direct | SODLPrivateCANFD5Fr61.ReSideRdrLeDetn165RdrDetnRngV.phys = | S4_SRR_RL_Clu_Mes_23.S4_SRR_RL_Clu_Vel_164 =
ReSideRdrLeDetn165RdrDetnPwr |  | SODLPrivateCANFD5Fr61 | 0x78 | Motorola | S4_SRR_RL_Clu_SNR_164 |  | S4_SRR_RL_Clu_Mes_23 | 0x261 | Motorola | Direct | SODLPrivateCANFD5Fr61.ReSideRdrLeDetn165RdrDetnPwr.phys = | S4_SRR_RL_Clu_Mes_23.S4_SRR_RL_Clu_SNR_164 =
ReSideRdrLeDetn165RdrDetnSts |  | SODLPrivateCANFD5Fr61 | 0x78 | Motorola | S4_SRR_RL_Clu_DynProp_164 |  | S4_SRR_RL_Clu_Mes_23 | 0x261 | Motorola | Case:0x1: 0x1;Case:0x2: 0x0; | SODLPrivateCANFD5Fr61.ReSideRdrLeDetn165RdrDetnSts.phys = 2 | S4_SRR_RL_Clu_Mes_23.S4_SRR_RL_Clu_DynProp_164 = 0
ReSideRdrLeDetn165RdrDetnSts |  | SODLPrivateCANFD5Fr61 | 0x78 | Motorola | S4_SRR_RL_Clu_Locationvalid_164 |  | S4_SRR_RL_Clu_Mes_23 | 0x261 | Motorola | Case:0x0: 0x0;;Case:0x1: 0x0;;Case:0x2: 0x0;;Case:0x3: 0x1; | SODLPrivateCANFD5Fr61.ReSideRdrLeDetn165RdrDetnSts.phys = 3 | S4_SRR_RL_Clu_Mes_23.S4_SRR_RL_Clu_Locationvalid_164 = 1
ReSideRdrLeDetn166RdrDetnAzi |  | SODLPrivateCANFD5Fr61 | 0x78 | Motorola | S4_SRR_RL_Clu_Theta_165 |  | S4_SRR_RL_Clu_Mes_23 | 0x261 | Motorola | value*3.14/180 | SODLPrivateCANFD5Fr61.ReSideRdrLeDetn166RdrDetnAzi.phys = | S4_SRR_RL_Clu_Mes_23.S4_SRR_RL_Clu_Theta_165 =
ReSideRdrLeDetn166RdrDetnRng |  | SODLPrivateCANFD5Fr61 | 0x78 | Motorola | S4_SRR_RL_Clu_Dist_165 |  | S4_SRR_RL_Clu_Mes_23 | 0x261 | Motorola | Direct | SODLPrivateCANFD5Fr61.ReSideRdrLeDetn166RdrDetnRng.phys = | S4_SRR_RL_Clu_Mes_23.S4_SRR_RL_Clu_Dist_165 =
ReSideRdrLeDetn166RdrDetnRngV |  | SODLPrivateCANFD5Fr61 | 0x78 | Motorola | S4_SRR_RL_Clu_Vel_165 |  | S4_SRR_RL_Clu_Mes_23 | 0x261 | Motorola | Direct | SODLPrivateCANFD5Fr61.ReSideRdrLeDetn166RdrDetnRngV.phys = | S4_SRR_RL_Clu_Mes_23.S4_SRR_RL_Clu_Vel_165 =
ReSideRdrLeDetn166RdrDetnPwr |  | SODLPrivateCANFD5Fr61 | 0x78 | Motorola | S4_SRR_RL_Clu_SNR_165 |  | S4_SRR_RL_Clu_Mes_23 | 0x261 | Motorola | Direct | SODLPrivateCANFD5Fr61.ReSideRdrLeDetn166RdrDetnPwr.phys = | S4_SRR_RL_Clu_Mes_23.S4_SRR_RL_Clu_SNR_165 =
ReSideRdrLeDetn166RdrDetnSts |  | SODLPrivateCANFD5Fr61 | 0x78 | Motorola | S4_SRR_RL_Clu_DynProp_165 |  | S4_SRR_RL_Clu_Mes_23 | 0x261 | Motorola | Case:0x1: 0x1;Case:0x2: 0x0; | SODLPrivateCANFD5Fr61.ReSideRdrLeDetn166RdrDetnSts.phys = 2 | S4_SRR_RL_Clu_Mes_23.S4_SRR_RL_Clu_DynProp_165 = 0
ReSideRdrLeDetn166RdrDetnSts |  | SODLPrivateCANFD5Fr61 | 0x78 | Motorola | S4_SRR_RL_Clu_Locationvalid_165 |  | S4_SRR_RL_Clu_Mes_23 | 0x261 | Motorola | Case:0x0: 0x0;;Case:0x1: 0x0;;Case:0x2: 0x0;;Case:0x3: 0x1; | SODLPrivateCANFD5Fr61.ReSideRdrLeDetn166RdrDetnSts.phys = 3 | S4_SRR_RL_Clu_Mes_23.S4_SRR_RL_Clu_Locationvalid_165 = 1
ReSideRdrLeDetn167RdrDetnAzi |  | SODLPrivateCANFD5Fr61 | 0x78 | Motorola | S4_SRR_RL_Clu_Theta_166 |  | S4_SRR_RL_Clu_Mes_23 | 0x261 | Motorola | value*3.14/180 | SODLPrivateCANFD5Fr61.ReSideRdrLeDetn167RdrDetnAzi.phys = | S4_SRR_RL_Clu_Mes_23.S4_SRR_RL_Clu_Theta_166 =
ReSideRdrLeDetn167RdrDetnRng |  | SODLPrivateCANFD5Fr61 | 0x78 | Motorola | S4_SRR_RL_Clu_Dist_166 |  | S4_SRR_RL_Clu_Mes_23 | 0x261 | Motorola | Direct | SODLPrivateCANFD5Fr61.ReSideRdrLeDetn167RdrDetnRng.phys = | S4_SRR_RL_Clu_Mes_23.S4_SRR_RL_Clu_Dist_166 =
ReSideRdrLeDetn167RdrDetnRngV |  | SODLPrivateCANFD5Fr61 | 0x78 | Motorola | S4_SRR_RL_Clu_Vel_166 |  | S4_SRR_RL_Clu_Mes_23 | 0x261 | Motorola | Direct | SODLPrivateCANFD5Fr61.ReSideRdrLeDetn167RdrDetnRngV.phys = | S4_SRR_RL_Clu_Mes_23.S4_SRR_RL_Clu_Vel_166 =
ReSideRdrLeDetn167RdrDetnPwr |  | SODLPrivateCANFD5Fr61 | 0x78 | Motorola | S4_SRR_RL_Clu_SNR_166 |  | S4_SRR_RL_Clu_Mes_23 | 0x261 | Motorola | Direct | SODLPrivateCANFD5Fr61.ReSideRdrLeDetn167RdrDetnPwr.phys = | S4_SRR_RL_Clu_Mes_23.S4_SRR_RL_Clu_SNR_166 =
ReSideRdrLeDetn167RdrDetnSts |  | SODLPrivateCANFD5Fr61 | 0x78 | Motorola | S4_SRR_RL_Clu_DynProp_166 |  | S4_SRR_RL_Clu_Mes_23 | 0x261 | Motorola | Case:0x1: 0x1;Case:0x2: 0x0; | SODLPrivateCANFD5Fr61.ReSideRdrLeDetn167RdrDetnSts.phys = 2 | S4_SRR_RL_Clu_Mes_23.S4_SRR_RL_Clu_DynProp_166 = 0
ReSideRdrLeDetn167RdrDetnSts |  | SODLPrivateCANFD5Fr61 | 0x78 | Motorola | S4_SRR_RL_Clu_Locationvalid_166 |  | S4_SRR_RL_Clu_Mes_23 | 0x261 | Motorola | Case:0x0: 0x0;;Case:0x1: 0x0;;Case:0x2: 0x0;;Case:0x3: 0x1; | SODLPrivateCANFD5Fr61.ReSideRdrLeDetn167RdrDetnSts.phys = 3 | S4_SRR_RL_Clu_Mes_23.S4_SRR_RL_Clu_Locationvalid_166 = 1
ReSideRdrLeDetn168RdrDetnAzi |  | SODLPrivateCANFD5Fr61 | 0x78 | Motorola | S4_SRR_RL_Clu_Theta_167 |  | S4_SRR_RL_Clu_Mes_23 | 0x261 | Motorola | value*3.14/180 | SODLPrivateCANFD5Fr61.ReSideRdrLeDetn168RdrDetnAzi.phys = | S4_SRR_RL_Clu_Mes_23.S4_SRR_RL_Clu_Theta_167 =
ReSideRdrLeDetn168RdrDetnRng |  | SODLPrivateCANFD5Fr61 | 0x78 | Motorola | S4_SRR_RL_Clu_Dist_167 |  | S4_SRR_RL_Clu_Mes_23 | 0x261 | Motorola | Direct | SODLPrivateCANFD5Fr61.ReSideRdrLeDetn168RdrDetnRng.phys = | S4_SRR_RL_Clu_Mes_23.S4_SRR_RL_Clu_Dist_167 =
ReSideRdrLeDetn168RdrDetnRngV |  | SODLPrivateCANFD5Fr61 | 0x78 | Motorola | S4_SRR_RL_Clu_Vel_167 |  | S4_SRR_RL_Clu_Mes_23 | 0x261 | Motorola | Direct | SODLPrivateCANFD5Fr61.ReSideRdrLeDetn168RdrDetnRngV.phys = | S4_SRR_RL_Clu_Mes_23.S4_SRR_RL_Clu_Vel_167 =
ReSideRdrLeDetn168RdrDetnPwr |  | SODLPrivateCANFD5Fr61 | 0x78 | Motorola | S4_SRR_RL_Clu_SNR_167 |  | S4_SRR_RL_Clu_Mes_23 | 0x261 | Motorola | Direct | SODLPrivateCANFD5Fr61.ReSideRdrLeDetn168RdrDetnPwr.phys = | S4_SRR_RL_Clu_Mes_23.S4_SRR_RL_Clu_SNR_167 =
ReSideRdrLeDetn168RdrDetnSts |  | SODLPrivateCANFD5Fr61 | 0x78 | Motorola | S4_SRR_RL_Clu_DynProp_167 |  | S4_SRR_RL_Clu_Mes_23 | 0x261 | Motorola | Case:0x1: 0x1;Case:0x2: 0x0; | SODLPrivateCANFD5Fr61.ReSideRdrLeDetn168RdrDetnSts.phys = 2 | S4_SRR_RL_Clu_Mes_23.S4_SRR_RL_Clu_DynProp_167 = 0
ReSideRdrLeDetn168RdrDetnSts |  | SODLPrivateCANFD5Fr61 | 0x78 | Motorola | S4_SRR_RL_Clu_Locationvalid_167 |  | S4_SRR_RL_Clu_Mes_23 | 0x261 | Motorola | Case:0x0: 0x0;;Case:0x1: 0x0;;Case:0x2: 0x0;;Case:0x3: 0x1; | SODLPrivateCANFD5Fr61.ReSideRdrLeDetn168RdrDetnSts.phys = 3 | S4_SRR_RL_Clu_Mes_23.S4_SRR_RL_Clu_Locationvalid_167 = 1
ReSideRdrLeDetn169RdrDetnAzi |  | SODLPrivateCANFD5Fr62 | 0x79 | Motorola | S4_SRR_RL_Clu_Theta_168 |  | S4_SRR_RL_Clu_Mes_24 | 0x262 | Motorola | value*3.14/180 | SODLPrivateCANFD5Fr62.ReSideRdrLeDetn169RdrDetnAzi.phys = | S4_SRR_RL_Clu_Mes_24.S4_SRR_RL_Clu_Theta_168 =
ReSideRdrLeDetn169RdrDetnRng |  | SODLPrivateCANFD5Fr62 | 0x79 | Motorola | S4_SRR_RL_Clu_Dist_168 |  | S4_SRR_RL_Clu_Mes_24 | 0x262 | Motorola | Direct | SODLPrivateCANFD5Fr62.ReSideRdrLeDetn169RdrDetnRng.phys = | S4_SRR_RL_Clu_Mes_24.S4_SRR_RL_Clu_Dist_168 =
ReSideRdrLeDetn169RdrDetnRngV |  | SODLPrivateCANFD5Fr62 | 0x79 | Motorola | S4_SRR_RL_Clu_Vel_168 |  | S4_SRR_RL_Clu_Mes_24 | 0x262 | Motorola | Direct | SODLPrivateCANFD5Fr62.ReSideRdrLeDetn169RdrDetnRngV.phys = | S4_SRR_RL_Clu_Mes_24.S4_SRR_RL_Clu_Vel_168 =
ReSideRdrLeDetn169RdrDetnPwr |  | SODLPrivateCANFD5Fr62 | 0x79 | Motorola | S4_SRR_RL_Clu_SNR_168 |  | S4_SRR_RL_Clu_Mes_24 | 0x262 | Motorola | Direct | SODLPrivateCANFD5Fr62.ReSideRdrLeDetn169RdrDetnPwr.phys = | S4_SRR_RL_Clu_Mes_24.S4_SRR_RL_Clu_SNR_168 =
ReSideRdrLeDetn169RdrDetnSts |  | SODLPrivateCANFD5Fr62 | 0x79 | Motorola | S4_SRR_RL_Clu_DynProp_168 |  | S4_SRR_RL_Clu_Mes_24 | 0x262 | Motorola | Case:0x1: 0x1;Case:0x2: 0x0; | SODLPrivateCANFD5Fr62.ReSideRdrLeDetn169RdrDetnSts.phys = 2 | S4_SRR_RL_Clu_Mes_24.S4_SRR_RL_Clu_DynProp_168 = 0
ReSideRdrLeDetn169RdrDetnSts |  | SODLPrivateCANFD5Fr62 | 0x79 | Motorola | S4_SRR_RL_Clu_Locationvalid_168 |  | S4_SRR_RL_Clu_Mes_24 | 0x262 | Motorola | Case:0x0: 0x0;;Case:0x1: 0x0;;Case:0x2: 0x0;;Case:0x3: 0x1; | SODLPrivateCANFD5Fr62.ReSideRdrLeDetn169RdrDetnSts.phys = 3 | S4_SRR_RL_Clu_Mes_24.S4_SRR_RL_Clu_Locationvalid_168 = 1
ReSideRdrLeDetn170RdrDetnAzi |  | SODLPrivateCANFD5Fr62 | 0x79 | Motorola | S4_SRR_RL_Clu_Theta_169 |  | S4_SRR_RL_Clu_Mes_24 | 0x262 | Motorola | value*3.14/180 | SODLPrivateCANFD5Fr62.ReSideRdrLeDetn170RdrDetnAzi.phys = | S4_SRR_RL_Clu_Mes_24.S4_SRR_RL_Clu_Theta_169 =
ReSideRdrLeDetn170RdrDetnRng |  | SODLPrivateCANFD5Fr62 | 0x79 | Motorola | S4_SRR_RL_Clu_Dist_169 |  | S4_SRR_RL_Clu_Mes_24 | 0x262 | Motorola | Direct | SODLPrivateCANFD5Fr62.ReSideRdrLeDetn170RdrDetnRng.phys = | S4_SRR_RL_Clu_Mes_24.S4_SRR_RL_Clu_Dist_169 =
ReSideRdrLeDetn170RdrDetnRngV |  | SODLPrivateCANFD5Fr62 | 0x79 | Motorola | S4_SRR_RL_Clu_Vel_169 |  | S4_SRR_RL_Clu_Mes_24 | 0x262 | Motorola | Direct | SODLPrivateCANFD5Fr62.ReSideRdrLeDetn170RdrDetnRngV.phys = | S4_SRR_RL_Clu_Mes_24.S4_SRR_RL_Clu_Vel_169 =
ReSideRdrLeDetn170RdrDetnPwr |  | SODLPrivateCANFD5Fr62 | 0x79 | Motorola | S4_SRR_RL_Clu_SNR_169 |  | S4_SRR_RL_Clu_Mes_24 | 0x262 | Motorola | Direct | SODLPrivateCANFD5Fr62.ReSideRdrLeDetn170RdrDetnPwr.phys = | S4_SRR_RL_Clu_Mes_24.S4_SRR_RL_Clu_SNR_169 =
ReSideRdrLeDetn170RdrDetnSts |  | SODLPrivateCANFD5Fr62 | 0x79 | Motorola | S4_SRR_RL_Clu_DynProp_169 |  | S4_SRR_RL_Clu_Mes_24 | 0x262 | Motorola | Case:0x1: 0x1;Case:0x2: 0x0; | SODLPrivateCANFD5Fr62.ReSideRdrLeDetn170RdrDetnSts.phys = 2 | S4_SRR_RL_Clu_Mes_24.S4_SRR_RL_Clu_DynProp_169 = 0
ReSideRdrLeDetn170RdrDetnSts |  | SODLPrivateCANFD5Fr62 | 0x79 | Motorola | S4_SRR_RL_Clu_Locationvalid_169 |  | S4_SRR_RL_Clu_Mes_24 | 0x262 | Motorola | Case:0x0: 0x0;;Case:0x1: 0x0;;Case:0x2: 0x0;;Case:0x3: 0x1; | SODLPrivateCANFD5Fr62.ReSideRdrLeDetn170RdrDetnSts.phys = 3 | S4_SRR_RL_Clu_Mes_24.S4_SRR_RL_Clu_Locationvalid_169 = 1
ReSideRdrLeDetn171RdrDetnAzi |  | SODLPrivateCANFD5Fr62 | 0x79 | Motorola | S4_SRR_RL_Clu_Theta_170 |  | S4_SRR_RL_Clu_Mes_24 | 0x262 | Motorola | value*3.14/180 | SODLPrivateCANFD5Fr62.ReSideRdrLeDetn171RdrDetnAzi.phys = | S4_SRR_RL_Clu_Mes_24.S4_SRR_RL_Clu_Theta_170 =
ReSideRdrLeDetn171RdrDetnRng |  | SODLPrivateCANFD5Fr62 | 0x79 | Motorola | S4_SRR_RL_Clu_Dist_170 |  | S4_SRR_RL_Clu_Mes_24 | 0x262 | Motorola | Direct | SODLPrivateCANFD5Fr62.ReSideRdrLeDetn171RdrDetnRng.phys = | S4_SRR_RL_Clu_Mes_24.S4_SRR_RL_Clu_Dist_170 =
ReSideRdrLeDetn171RdrDetnRngV |  | SODLPrivateCANFD5Fr62 | 0x79 | Motorola | S4_SRR_RL_Clu_Vel_170 |  | S4_SRR_RL_Clu_Mes_24 | 0x262 | Motorola | Direct | SODLPrivateCANFD5Fr62.ReSideRdrLeDetn171RdrDetnRngV.phys = | S4_SRR_RL_Clu_Mes_24.S4_SRR_RL_Clu_Vel_170 =
ReSideRdrLeDetn171RdrDetnPwr |  | SODLPrivateCANFD5Fr62 | 0x79 | Motorola | S4_SRR_RL_Clu_SNR_170 |  | S4_SRR_RL_Clu_Mes_24 | 0x262 | Motorola | Direct | SODLPrivateCANFD5Fr62.ReSideRdrLeDetn171RdrDetnPwr.phys = | S4_SRR_RL_Clu_Mes_24.S4_SRR_RL_Clu_SNR_170 =
ReSideRdrLeDetn171RdrDetnSts |  | SODLPrivateCANFD5Fr62 | 0x79 | Motorola | S4_SRR_RL_Clu_DynProp_170 |  | S4_SRR_RL_Clu_Mes_24 | 0x262 | Motorola | Case:0x1: 0x1;Case:0x2: 0x0; | SODLPrivateCANFD5Fr62.ReSideRdrLeDetn171RdrDetnSts.phys = 2 | S4_SRR_RL_Clu_Mes_24.S4_SRR_RL_Clu_DynProp_170 = 0
ReSideRdrLeDetn171RdrDetnSts |  | SODLPrivateCANFD5Fr62 | 0x79 | Motorola | S4_SRR_RL_Clu_Locationvalid_170 |  | S4_SRR_RL_Clu_Mes_24 | 0x262 | Motorola | Case:0x0: 0x0;;Case:0x1: 0x0;;Case:0x2: 0x0;;Case:0x3: 0x1; | SODLPrivateCANFD5Fr62.ReSideRdrLeDetn171RdrDetnSts.phys = 3 | S4_SRR_RL_Clu_Mes_24.S4_SRR_RL_Clu_Locationvalid_170 = 1
ReSideRdrLeDetn172RdrDetnAzi |  | SODLPrivateCANFD5Fr62 | 0x79 | Motorola | S4_SRR_RL_Clu_Theta_171 |  | S4_SRR_RL_Clu_Mes_24 | 0x262 | Motorola | value*3.14/180 | SODLPrivateCANFD5Fr62.ReSideRdrLeDetn172RdrDetnAzi.phys = | S4_SRR_RL_Clu_Mes_24.S4_SRR_RL_Clu_Theta_171 =
ReSideRdrLeDetn172RdrDetnRng |  | SODLPrivateCANFD5Fr62 | 0x79 | Motorola | S4_SRR_RL_Clu_Dist_171 |  | S4_SRR_RL_Clu_Mes_24 | 0x262 | Motorola | Direct | SODLPrivateCANFD5Fr62.ReSideRdrLeDetn172RdrDetnRng.phys = | S4_SRR_RL_Clu_Mes_24.S4_SRR_RL_Clu_Dist_171 =
ReSideRdrLeDetn172RdrDetnRngV |  | SODLPrivateCANFD5Fr62 | 0x79 | Motorola | S4_SRR_RL_Clu_Vel_171 |  | S4_SRR_RL_Clu_Mes_24 | 0x262 | Motorola | Direct | SODLPrivateCANFD5Fr62.ReSideRdrLeDetn172RdrDetnRngV.phys = | S4_SRR_RL_Clu_Mes_24.S4_SRR_RL_Clu_Vel_171 =
ReSideRdrLeDetn172RdrDetnPwr |  | SODLPrivateCANFD5Fr62 | 0x79 | Motorola | S4_SRR_RL_Clu_SNR_171 |  | S4_SRR_RL_Clu_Mes_24 | 0x262 | Motorola | Direct | SODLPrivateCANFD5Fr62.ReSideRdrLeDetn172RdrDetnPwr.phys = | S4_SRR_RL_Clu_Mes_24.S4_SRR_RL_Clu_SNR_171 =
ReSideRdrLeDetn172RdrDetnSts |  | SODLPrivateCANFD5Fr62 | 0x79 | Motorola | S4_SRR_RL_Clu_DynProp_171 |  | S4_SRR_RL_Clu_Mes_24 | 0x262 | Motorola | Case:0x1: 0x1;Case:0x2: 0x0; | SODLPrivateCANFD5Fr62.ReSideRdrLeDetn172RdrDetnSts.phys = 2 | S4_SRR_RL_Clu_Mes_24.S4_SRR_RL_Clu_DynProp_171 = 0
ReSideRdrLeDetn172RdrDetnSts |  | SODLPrivateCANFD5Fr62 | 0x79 | Motorola | S4_SRR_RL_Clu_Locationvalid_171 |  | S4_SRR_RL_Clu_Mes_24 | 0x262 | Motorola | Case:0x0: 0x0;;Case:0x1: 0x0;;Case:0x2: 0x0;;Case:0x3: 0x1; | SODLPrivateCANFD5Fr62.ReSideRdrLeDetn172RdrDetnSts.phys = 3 | S4_SRR_RL_Clu_Mes_24.S4_SRR_RL_Clu_Locationvalid_171 = 1
ReSideRdrLeDetn173RdrDetnAzi |  | SODLPrivateCANFD5Fr62 | 0x79 | Motorola | S4_SRR_RL_Clu_Theta_172 |  | S4_SRR_RL_Clu_Mes_24 | 0x262 | Motorola | value*3.14/180 | SODLPrivateCANFD5Fr62.ReSideRdrLeDetn173RdrDetnAzi.phys = | S4_SRR_RL_Clu_Mes_24.S4_SRR_RL_Clu_Theta_172 =
ReSideRdrLeDetn173RdrDetnRng |  | SODLPrivateCANFD5Fr62 | 0x79 | Motorola | S4_SRR_RL_Clu_Dist_172 |  | S4_SRR_RL_Clu_Mes_24 | 0x262 | Motorola | Direct | SODLPrivateCANFD5Fr62.ReSideRdrLeDetn173RdrDetnRng.phys = | S4_SRR_RL_Clu_Mes_24.S4_SRR_RL_Clu_Dist_172 =
ReSideRdrLeDetn173RdrDetnRngV |  | SODLPrivateCANFD5Fr62 | 0x79 | Motorola | S4_SRR_RL_Clu_Vel_172 |  | S4_SRR_RL_Clu_Mes_24 | 0x262 | Motorola | Direct | SODLPrivateCANFD5Fr62.ReSideRdrLeDetn173RdrDetnRngV.phys = | S4_SRR_RL_Clu_Mes_24.S4_SRR_RL_Clu_Vel_172 =
ReSideRdrLeDetn173RdrDetnPwr |  | SODLPrivateCANFD5Fr62 | 0x79 | Motorola | S4_SRR_RL_Clu_SNR_172 |  | S4_SRR_RL_Clu_Mes_24 | 0x262 | Motorola | Direct | SODLPrivateCANFD5Fr62.ReSideRdrLeDetn173RdrDetnPwr.phys = | S4_SRR_RL_Clu_Mes_24.S4_SRR_RL_Clu_SNR_172 =
ReSideRdrLeDetn173RdrDetnSts |  | SODLPrivateCANFD5Fr62 | 0x79 | Motorola | S4_SRR_RL_Clu_DynProp_172 |  | S4_SRR_RL_Clu_Mes_24 | 0x262 | Motorola | Case:0x1: 0x1;Case:0x2: 0x0; | SODLPrivateCANFD5Fr62.ReSideRdrLeDetn173RdrDetnSts.phys = 2 | S4_SRR_RL_Clu_Mes_24.S4_SRR_RL_Clu_DynProp_172 = 0
ReSideRdrLeDetn173RdrDetnSts |  | SODLPrivateCANFD5Fr62 | 0x79 | Motorola | S4_SRR_RL_Clu_Locationvalid_172 |  | S4_SRR_RL_Clu_Mes_24 | 0x262 | Motorola | Case:0x0: 0x0;;Case:0x1: 0x0;;Case:0x2: 0x0;;Case:0x3: 0x1; | SODLPrivateCANFD5Fr62.ReSideRdrLeDetn173RdrDetnSts.phys = 3 | S4_SRR_RL_Clu_Mes_24.S4_SRR_RL_Clu_Locationvalid_172 = 1
ReSideRdrLeDetn174RdrDetnAzi |  | SODLPrivateCANFD5Fr62 | 0x79 | Motorola | S4_SRR_RL_Clu_Theta_173 |  | S4_SRR_RL_Clu_Mes_24 | 0x262 | Motorola | value*3.14/180 | SODLPrivateCANFD5Fr62.ReSideRdrLeDetn174RdrDetnAzi.phys = | S4_SRR_RL_Clu_Mes_24.S4_SRR_RL_Clu_Theta_173 =
ReSideRdrLeDetn174RdrDetnRng |  | SODLPrivateCANFD5Fr62 | 0x79 | Motorola | S4_SRR_RL_Clu_Dist_173 |  | S4_SRR_RL_Clu_Mes_24 | 0x262 | Motorola | Direct | SODLPrivateCANFD5Fr62.ReSideRdrLeDetn174RdrDetnRng.phys = | S4_SRR_RL_Clu_Mes_24.S4_SRR_RL_Clu_Dist_173 =
ReSideRdrLeDetn174RdrDetnRngV |  | SODLPrivateCANFD5Fr62 | 0x79 | Motorola | S4_SRR_RL_Clu_Vel_173 |  | S4_SRR_RL_Clu_Mes_24 | 0x262 | Motorola | Direct | SODLPrivateCANFD5Fr62.ReSideRdrLeDetn174RdrDetnRngV.phys = | S4_SRR_RL_Clu_Mes_24.S4_SRR_RL_Clu_Vel_173 =
ReSideRdrLeDetn174RdrDetnPwr |  | SODLPrivateCANFD5Fr62 | 0x79 | Motorola | S4_SRR_RL_Clu_SNR_173 |  | S4_SRR_RL_Clu_Mes_24 | 0x262 | Motorola | Direct | SODLPrivateCANFD5Fr62.ReSideRdrLeDetn174RdrDetnPwr.phys = | S4_SRR_RL_Clu_Mes_24.S4_SRR_RL_Clu_SNR_173 =
ReSideRdrLeDetn174RdrDetnSts |  | SODLPrivateCANFD5Fr62 | 0x79 | Motorola | S4_SRR_RL_Clu_DynProp_173 |  | S4_SRR_RL_Clu_Mes_24 | 0x262 | Motorola | Case:0x1: 0x1;Case:0x2: 0x0; | SODLPrivateCANFD5Fr62.ReSideRdrLeDetn174RdrDetnSts.phys = 2 | S4_SRR_RL_Clu_Mes_24.S4_SRR_RL_Clu_DynProp_173 = 0
ReSideRdrLeDetn174RdrDetnSts |  | SODLPrivateCANFD5Fr62 | 0x79 | Motorola | S4_SRR_RL_Clu_Locationvalid_173 |  | S4_SRR_RL_Clu_Mes_24 | 0x262 | Motorola | Case:0x0: 0x0;;Case:0x1: 0x0;;Case:0x2: 0x0;;Case:0x3: 0x1; | SODLPrivateCANFD5Fr62.ReSideRdrLeDetn174RdrDetnSts.phys = 3 | S4_SRR_RL_Clu_Mes_24.S4_SRR_RL_Clu_Locationvalid_173 = 1
ReSideRdrLeDetn175RdrDetnAzi |  | SODLPrivateCANFD5Fr63 | 0x80 | Motorola | S4_SRR_RL_Clu_Theta_174 |  | S4_SRR_RL_Clu_Mes_24 | 0x262 | Motorola | value*3.14/180 | SODLPrivateCANFD5Fr63.ReSideRdrLeDetn175RdrDetnAzi.phys = | S4_SRR_RL_Clu_Mes_24.S4_SRR_RL_Clu_Theta_174 =
ReSideRdrLeDetn175RdrDetnRng |  | SODLPrivateCANFD5Fr63 | 0x80 | Motorola | S4_SRR_RL_Clu_Dist_174 |  | S4_SRR_RL_Clu_Mes_24 | 0x262 | Motorola | Direct | SODLPrivateCANFD5Fr63.ReSideRdrLeDetn175RdrDetnRng.phys = | S4_SRR_RL_Clu_Mes_24.S4_SRR_RL_Clu_Dist_174 =
ReSideRdrLeDetn175RdrDetnRngV |  | SODLPrivateCANFD5Fr63 | 0x80 | Motorola | S4_SRR_RL_Clu_Vel_174 |  | S4_SRR_RL_Clu_Mes_24 | 0x262 | Motorola | Direct | SODLPrivateCANFD5Fr63.ReSideRdrLeDetn175RdrDetnRngV.phys = | S4_SRR_RL_Clu_Mes_24.S4_SRR_RL_Clu_Vel_174 =
ReSideRdrLeDetn175RdrDetnPwr |  | SODLPrivateCANFD5Fr63 | 0x80 | Motorola | S4_SRR_RL_Clu_SNR_174 |  | S4_SRR_RL_Clu_Mes_24 | 0x262 | Motorola | Direct | SODLPrivateCANFD5Fr63.ReSideRdrLeDetn175RdrDetnPwr.phys = | S4_SRR_RL_Clu_Mes_24.S4_SRR_RL_Clu_SNR_174 =
ReSideRdrLeDetn175RdrDetnSts |  | SODLPrivateCANFD5Fr63 | 0x80 | Motorola | S4_SRR_RL_Clu_DynProp_174 |  | S4_SRR_RL_Clu_Mes_24 | 0x262 | Motorola | Case:0x1: 0x1;Case:0x2: 0x0; | SODLPrivateCANFD5Fr63.ReSideRdrLeDetn175RdrDetnSts.phys = 2 | S4_SRR_RL_Clu_Mes_24.S4_SRR_RL_Clu_DynProp_174 = 0
ReSideRdrLeDetn175RdrDetnSts |  | SODLPrivateCANFD5Fr63 | 0x80 | Motorola | S4_SRR_RL_Clu_Locationvalid_174 |  | S4_SRR_RL_Clu_Mes_24 | 0x262 | Motorola | Case:0x0: 0x0;;Case:0x1: 0x0;;Case:0x2: 0x0;;Case:0x3: 0x1; | SODLPrivateCANFD5Fr63.ReSideRdrLeDetn175RdrDetnSts.phys = 3 | S4_SRR_RL_Clu_Mes_24.S4_SRR_RL_Clu_Locationvalid_174 = 1
ReSideRdrLeDetn176RdrDetnAzi |  | SODLPrivateCANFD5Fr63 | 0x80 | Motorola | S4_SRR_RL_Clu_Theta_175 |  | S4_SRR_RL_Clu_Mes_25 | 0x263 | Motorola | value*3.14/180 | SODLPrivateCANFD5Fr63.ReSideRdrLeDetn176RdrDetnAzi.phys = | S4_SRR_RL_Clu_Mes_25.S4_SRR_RL_Clu_Theta_175 =
ReSideRdrLeDetn176RdrDetnRng |  | SODLPrivateCANFD5Fr63 | 0x80 | Motorola | S4_SRR_RL_Clu_Dist_175 |  | S4_SRR_RL_Clu_Mes_25 | 0x263 | Motorola | Direct | SODLPrivateCANFD5Fr63.ReSideRdrLeDetn176RdrDetnRng.phys = | S4_SRR_RL_Clu_Mes_25.S4_SRR_RL_Clu_Dist_175 =
ReSideRdrLeDetn176RdrDetnRngV |  | SODLPrivateCANFD5Fr63 | 0x80 | Motorola | S4_SRR_RL_Clu_Vel_175 |  | S4_SRR_RL_Clu_Mes_25 | 0x263 | Motorola | Direct | SODLPrivateCANFD5Fr63.ReSideRdrLeDetn176RdrDetnRngV.phys = | S4_SRR_RL_Clu_Mes_25.S4_SRR_RL_Clu_Vel_175 =
ReSideRdrLeDetn176RdrDetnPwr |  | SODLPrivateCANFD5Fr63 | 0x80 | Motorola | S4_SRR_RL_Clu_SNR_175 |  | S4_SRR_RL_Clu_Mes_25 | 0x263 | Motorola | Direct | SODLPrivateCANFD5Fr63.ReSideRdrLeDetn176RdrDetnPwr.phys = | S4_SRR_RL_Clu_Mes_25.S4_SRR_RL_Clu_SNR_175 =
ReSideRdrLeDetn176RdrDetnSts |  | SODLPrivateCANFD5Fr63 | 0x80 | Motorola | S4_SRR_RL_Clu_DynProp_175 |  | S4_SRR_RL_Clu_Mes_25 | 0x263 | Motorola | Case:0x1: 0x1;Case:0x2: 0x0; | SODLPrivateCANFD5Fr63.ReSideRdrLeDetn176RdrDetnSts.phys = 2 | S4_SRR_RL_Clu_Mes_25.S4_SRR_RL_Clu_DynProp_175 = 0
ReSideRdrLeDetn176RdrDetnSts |  | SODLPrivateCANFD5Fr63 | 0x80 | Motorola | S4_SRR_RL_Clu_Locationvalid_175 |  | S4_SRR_RL_Clu_Mes_25 | 0x263 | Motorola | Case:0x0: 0x0;;Case:0x1: 0x0;;Case:0x2: 0x0;;Case:0x3: 0x1; | SODLPrivateCANFD5Fr63.ReSideRdrLeDetn176RdrDetnSts.phys = 3 | S4_SRR_RL_Clu_Mes_25.S4_SRR_RL_Clu_Locationvalid_175 = 1
ReSideRdrLeDetn177RdrDetnAzi |  | SODLPrivateCANFD5Fr63 | 0x80 | Motorola | S4_SRR_RL_Clu_Theta_176 |  | S4_SRR_RL_Clu_Mes_25 | 0x263 | Motorola | value*3.14/180 | SODLPrivateCANFD5Fr63.ReSideRdrLeDetn177RdrDetnAzi.phys = | S4_SRR_RL_Clu_Mes_25.S4_SRR_RL_Clu_Theta_176 =
ReSideRdrLeDetn177RdrDetnRng |  | SODLPrivateCANFD5Fr63 | 0x80 | Motorola | S4_SRR_RL_Clu_Dist_176 |  | S4_SRR_RL_Clu_Mes_25 | 0x263 | Motorola | Direct | SODLPrivateCANFD5Fr63.ReSideRdrLeDetn177RdrDetnRng.phys = | S4_SRR_RL_Clu_Mes_25.S4_SRR_RL_Clu_Dist_176 =
ReSideRdrLeDetn177RdrDetnRngV |  | SODLPrivateCANFD5Fr63 | 0x80 | Motorola | S4_SRR_RL_Clu_Vel_176 |  | S4_SRR_RL_Clu_Mes_25 | 0x263 | Motorola | Direct | SODLPrivateCANFD5Fr63.ReSideRdrLeDetn177RdrDetnRngV.phys = | S4_SRR_RL_Clu_Mes_25.S4_SRR_RL_Clu_Vel_176 =
ReSideRdrLeDetn177RdrDetnPwr |  | SODLPrivateCANFD5Fr63 | 0x80 | Motorola | S4_SRR_RL_Clu_SNR_176 |  | S4_SRR_RL_Clu_Mes_25 | 0x263 | Motorola | Direct | SODLPrivateCANFD5Fr63.ReSideRdrLeDetn177RdrDetnPwr.phys = | S4_SRR_RL_Clu_Mes_25.S4_SRR_RL_Clu_SNR_176 =
ReSideRdrLeDetn177RdrDetnSts |  | SODLPrivateCANFD5Fr63 | 0x80 | Motorola | S4_SRR_RL_Clu_DynProp_176 |  | S4_SRR_RL_Clu_Mes_25 | 0x263 | Motorola | Case:0x1: 0x1;Case:0x2: 0x0; | SODLPrivateCANFD5Fr63.ReSideRdrLeDetn177RdrDetnSts.phys = 2 | S4_SRR_RL_Clu_Mes_25.S4_SRR_RL_Clu_DynProp_176 = 0
ReSideRdrLeDetn177RdrDetnSts |  | SODLPrivateCANFD5Fr63 | 0x80 | Motorola | S4_SRR_RL_Clu_Locationvalid_176 |  | S4_SRR_RL_Clu_Mes_25 | 0x263 | Motorola | Case:0x0: 0x0;;Case:0x1: 0x0;;Case:0x2: 0x0;;Case:0x3: 0x1; | SODLPrivateCANFD5Fr63.ReSideRdrLeDetn177RdrDetnSts.phys = 3 | S4_SRR_RL_Clu_Mes_25.S4_SRR_RL_Clu_Locationvalid_176 = 1
ReSideRdrLeDetn178RdrDetnAzi |  | SODLPrivateCANFD5Fr63 | 0x80 | Motorola | S4_SRR_RL_Clu_Theta_177 |  | S4_SRR_RL_Clu_Mes_25 | 0x263 | Motorola | value*3.14/180 | SODLPrivateCANFD5Fr63.ReSideRdrLeDetn178RdrDetnAzi.phys = | S4_SRR_RL_Clu_Mes_25.S4_SRR_RL_Clu_Theta_177 =
ReSideRdrLeDetn178RdrDetnRng |  | SODLPrivateCANFD5Fr63 | 0x80 | Motorola | S4_SRR_RL_Clu_Dist_177 |  | S4_SRR_RL_Clu_Mes_25 | 0x263 | Motorola | Direct | SODLPrivateCANFD5Fr63.ReSideRdrLeDetn178RdrDetnRng.phys = | S4_SRR_RL_Clu_Mes_25.S4_SRR_RL_Clu_Dist_177 =
ReSideRdrLeDetn178RdrDetnRngV |  | SODLPrivateCANFD5Fr63 | 0x80 | Motorola | S4_SRR_RL_Clu_Vel_177 |  | S4_SRR_RL_Clu_Mes_25 | 0x263 | Motorola | Direct | SODLPrivateCANFD5Fr63.ReSideRdrLeDetn178RdrDetnRngV.phys = | S4_SRR_RL_Clu_Mes_25.S4_SRR_RL_Clu_Vel_177 =
ReSideRdrLeDetn178RdrDetnPwr |  | SODLPrivateCANFD5Fr63 | 0x80 | Motorola | S4_SRR_RL_Clu_SNR_177 |  | S4_SRR_RL_Clu_Mes_25 | 0x263 | Motorola | Direct | SODLPrivateCANFD5Fr63.ReSideRdrLeDetn178RdrDetnPwr.phys = | S4_SRR_RL_Clu_Mes_25.S4_SRR_RL_Clu_SNR_177 =
ReSideRdrLeDetn178RdrDetnSts |  | SODLPrivateCANFD5Fr63 | 0x80 | Motorola | S4_SRR_RL_Clu_DynProp_177 |  | S4_SRR_RL_Clu_Mes_25 | 0x263 | Motorola | Case:0x1: 0x1;Case:0x2: 0x0; | SODLPrivateCANFD5Fr63.ReSideRdrLeDetn178RdrDetnSts.phys = 2 | S4_SRR_RL_Clu_Mes_25.S4_SRR_RL_Clu_DynProp_177 = 0
ReSideRdrLeDetn178RdrDetnSts |  | SODLPrivateCANFD5Fr63 | 0x80 | Motorola | S4_SRR_RL_Clu_Locationvalid_177 |  | S4_SRR_RL_Clu_Mes_25 | 0x263 | Motorola | Case:0x0: 0x0;;Case:0x1: 0x0;;Case:0x2: 0x0;;Case:0x3: 0x1; | SODLPrivateCANFD5Fr63.ReSideRdrLeDetn178RdrDetnSts.phys = 3 | S4_SRR_RL_Clu_Mes_25.S4_SRR_RL_Clu_Locationvalid_177 = 1
ReSideRdrLeDetn179RdrDetnAzi |  | SODLPrivateCANFD5Fr63 | 0x80 | Motorola | S4_SRR_RL_Clu_Theta_178 |  | S4_SRR_RL_Clu_Mes_25 | 0x263 | Motorola | value*3.14/180 | SODLPrivateCANFD5Fr63.ReSideRdrLeDetn179RdrDetnAzi.phys = | S4_SRR_RL_Clu_Mes_25.S4_SRR_RL_Clu_Theta_178 =
ReSideRdrLeDetn179RdrDetnRng |  | SODLPrivateCANFD5Fr63 | 0x80 | Motorola | S4_SRR_RL_Clu_Dist_178 |  | S4_SRR_RL_Clu_Mes_25 | 0x263 | Motorola | Direct | SODLPrivateCANFD5Fr63.ReSideRdrLeDetn179RdrDetnRng.phys = | S4_SRR_RL_Clu_Mes_25.S4_SRR_RL_Clu_Dist_178 =
ReSideRdrLeDetn179RdrDetnRngV |  | SODLPrivateCANFD5Fr63 | 0x80 | Motorola | S4_SRR_RL_Clu_Vel_178 |  | S4_SRR_RL_Clu_Mes_25 | 0x263 | Motorola | Direct | SODLPrivateCANFD5Fr63.ReSideRdrLeDetn179RdrDetnRngV.phys = | S4_SRR_RL_Clu_Mes_25.S4_SRR_RL_Clu_Vel_178 =
ReSideRdrLeDetn179RdrDetnPwr |  | SODLPrivateCANFD5Fr63 | 0x80 | Motorola | S4_SRR_RL_Clu_SNR_178 |  | S4_SRR_RL_Clu_Mes_25 | 0x263 | Motorola | Direct | SODLPrivateCANFD5Fr63.ReSideRdrLeDetn179RdrDetnPwr.phys = | S4_SRR_RL_Clu_Mes_25.S4_SRR_RL_Clu_SNR_178 =
ReSideRdrLeDetn179RdrDetnSts |  | SODLPrivateCANFD5Fr63 | 0x80 | Motorola | S4_SRR_RL_Clu_DynProp_178 |  | S4_SRR_RL_Clu_Mes_25 | 0x263 | Motorola | Case:0x1: 0x1;Case:0x2: 0x0; | SODLPrivateCANFD5Fr63.ReSideRdrLeDetn179RdrDetnSts.phys = 2 | S4_SRR_RL_Clu_Mes_25.S4_SRR_RL_Clu_DynProp_178 = 0
ReSideRdrLeDetn179RdrDetnSts |  | SODLPrivateCANFD5Fr63 | 0x80 | Motorola | S4_SRR_RL_Clu_Locationvalid_178 |  | S4_SRR_RL_Clu_Mes_25 | 0x263 | Motorola | Case:0x0: 0x0;;Case:0x1: 0x0;;Case:0x2: 0x0;;Case:0x3: 0x1; | SODLPrivateCANFD5Fr63.ReSideRdrLeDetn179RdrDetnSts.phys = 3 | S4_SRR_RL_Clu_Mes_25.S4_SRR_RL_Clu_Locationvalid_178 = 1
ReSideRdrLeDetn180RdrDetnAzi |  | SODLPrivateCANFD5Fr63 | 0x80 | Motorola | S4_SRR_RL_Clu_Theta_179 |  | S4_SRR_RL_Clu_Mes_25 | 0x263 | Motorola | value*3.14/180 | SODLPrivateCANFD5Fr63.ReSideRdrLeDetn180RdrDetnAzi.phys = | S4_SRR_RL_Clu_Mes_25.S4_SRR_RL_Clu_Theta_179 =
ReSideRdrLeDetn180RdrDetnRng |  | SODLPrivateCANFD5Fr63 | 0x80 | Motorola | S4_SRR_RL_Clu_Dist_179 |  | S4_SRR_RL_Clu_Mes_25 | 0x263 | Motorola | Direct | SODLPrivateCANFD5Fr63.ReSideRdrLeDetn180RdrDetnRng.phys = | S4_SRR_RL_Clu_Mes_25.S4_SRR_RL_Clu_Dist_179 =
ReSideRdrLeDetn180RdrDetnRngV |  | SODLPrivateCANFD5Fr63 | 0x80 | Motorola | S4_SRR_RL_Clu_Vel_179 |  | S4_SRR_RL_Clu_Mes_25 | 0x263 | Motorola | Direct | SODLPrivateCANFD5Fr63.ReSideRdrLeDetn180RdrDetnRngV.phys = | S4_SRR_RL_Clu_Mes_25.S4_SRR_RL_Clu_Vel_179 =
ReSideRdrLeDetn180RdrDetnPwr |  | SODLPrivateCANFD5Fr63 | 0x80 | Motorola | S4_SRR_RL_Clu_SNR_179 |  | S4_SRR_RL_Clu_Mes_25 | 0x263 | Motorola | Direct | SODLPrivateCANFD5Fr63.ReSideRdrLeDetn180RdrDetnPwr.phys = | S4_SRR_RL_Clu_Mes_25.S4_SRR_RL_Clu_SNR_179 =
ReSideRdrLeDetn180RdrDetnSts |  | SODLPrivateCANFD5Fr63 | 0x80 | Motorola | S4_SRR_RL_Clu_DynProp_179 |  | S4_SRR_RL_Clu_Mes_25 | 0x263 | Motorola | Case:0x1: 0x1;Case:0x2: 0x0; | SODLPrivateCANFD5Fr63.ReSideRdrLeDetn180RdrDetnSts.phys = 2 | S4_SRR_RL_Clu_Mes_25.S4_SRR_RL_Clu_DynProp_179 = 0
ReSideRdrLeDetn180RdrDetnSts |  | SODLPrivateCANFD5Fr63 | 0x80 | Motorola | S4_SRR_RL_Clu_Locationvalid_179 |  | S4_SRR_RL_Clu_Mes_25 | 0x263 | Motorola | Case:0x0: 0x0;;Case:0x1: 0x0;;Case:0x2: 0x0;;Case:0x3: 0x1; | SODLPrivateCANFD5Fr63.ReSideRdrLeDetn180RdrDetnSts.phys = 3 | S4_SRR_RL_Clu_Mes_25.S4_SRR_RL_Clu_Locationvalid_179 = 1
ReSideRdrLeDetn181RdrDetnAzi |  | SODLPrivateCANFD5Fr64 | 0x81 | Motorola | S4_SRR_RL_Clu_Theta_180 |  | S4_SRR_RL_Clu_Mes_25 | 0x263 | Motorola | value*3.14/180 | SODLPrivateCANFD5Fr64.ReSideRdrLeDetn181RdrDetnAzi.phys = | S4_SRR_RL_Clu_Mes_25.S4_SRR_RL_Clu_Theta_180 =
ReSideRdrLeDetn181RdrDetnRng |  | SODLPrivateCANFD5Fr64 | 0x81 | Motorola | S4_SRR_RL_Clu_Dist_180 |  | S4_SRR_RL_Clu_Mes_25 | 0x263 | Motorola | Direct | SODLPrivateCANFD5Fr64.ReSideRdrLeDetn181RdrDetnRng.phys = | S4_SRR_RL_Clu_Mes_25.S4_SRR_RL_Clu_Dist_180 =
ReSideRdrLeDetn181RdrDetnRngV |  | SODLPrivateCANFD5Fr64 | 0x81 | Motorola | S4_SRR_RL_Clu_Vel_180 |  | S4_SRR_RL_Clu_Mes_25 | 0x263 | Motorola | Direct | SODLPrivateCANFD5Fr64.ReSideRdrLeDetn181RdrDetnRngV.phys = | S4_SRR_RL_Clu_Mes_25.S4_SRR_RL_Clu_Vel_180 =
ReSideRdrLeDetn181RdrDetnPwr |  | SODLPrivateCANFD5Fr64 | 0x81 | Motorola | S4_SRR_RL_Clu_SNR_180 |  | S4_SRR_RL_Clu_Mes_25 | 0x263 | Motorola | Direct | SODLPrivateCANFD5Fr64.ReSideRdrLeDetn181RdrDetnPwr.phys = | S4_SRR_RL_Clu_Mes_25.S4_SRR_RL_Clu_SNR_180 =
ReSideRdrLeDetn181RdrDetnSts |  | SODLPrivateCANFD5Fr64 | 0x81 | Motorola | S4_SRR_RL_Clu_DynProp_180 |  | S4_SRR_RL_Clu_Mes_25 | 0x263 | Motorola | Case:0x1: 0x1;Case:0x2: 0x0; | SODLPrivateCANFD5Fr64.ReSideRdrLeDetn181RdrDetnSts.phys = 2 | S4_SRR_RL_Clu_Mes_25.S4_SRR_RL_Clu_DynProp_180 = 0
ReSideRdrLeDetn181RdrDetnSts |  | SODLPrivateCANFD5Fr64 | 0x81 | Motorola | S4_SRR_RL_Clu_Locationvalid_180 |  | S4_SRR_RL_Clu_Mes_25 | 0x263 | Motorola | Case:0x0: 0x0;;Case:0x1: 0x0;;Case:0x2: 0x0;;Case:0x3: 0x1; | SODLPrivateCANFD5Fr64.ReSideRdrLeDetn181RdrDetnSts.phys = 3 | S4_SRR_RL_Clu_Mes_25.S4_SRR_RL_Clu_Locationvalid_180 = 1
ReSideRdrLeDetn182RdrDetnAzi |  | SODLPrivateCANFD5Fr64 | 0x81 | Motorola | S4_SRR_RL_Clu_Theta_181 |  | S4_SRR_RL_Clu_Mes_25 | 0x263 | Motorola | value*3.14/180 | SODLPrivateCANFD5Fr64.ReSideRdrLeDetn182RdrDetnAzi.phys = | S4_SRR_RL_Clu_Mes_25.S4_SRR_RL_Clu_Theta_181 =
ReSideRdrLeDetn182RdrDetnRng |  | SODLPrivateCANFD5Fr64 | 0x81 | Motorola | S4_SRR_RL_Clu_Dist_181 |  | S4_SRR_RL_Clu_Mes_25 | 0x263 | Motorola | Direct | SODLPrivateCANFD5Fr64.ReSideRdrLeDetn182RdrDetnRng.phys = | S4_SRR_RL_Clu_Mes_25.S4_SRR_RL_Clu_Dist_181 =
ReSideRdrLeDetn182RdrDetnRngV |  | SODLPrivateCANFD5Fr64 | 0x81 | Motorola | S4_SRR_RL_Clu_Vel_181 |  | S4_SRR_RL_Clu_Mes_25 | 0x263 | Motorola | Direct | SODLPrivateCANFD5Fr64.ReSideRdrLeDetn182RdrDetnRngV.phys = | S4_SRR_RL_Clu_Mes_25.S4_SRR_RL_Clu_Vel_181 =
ReSideRdrLeDetn182RdrDetnPwr |  | SODLPrivateCANFD5Fr64 | 0x81 | Motorola | S4_SRR_RL_Clu_SNR_181 |  | S4_SRR_RL_Clu_Mes_25 | 0x263 | Motorola | Direct | SODLPrivateCANFD5Fr64.ReSideRdrLeDetn182RdrDetnPwr.phys = | S4_SRR_RL_Clu_Mes_25.S4_SRR_RL_Clu_SNR_181 =
ReSideRdrLeDetn182RdrDetnSts |  | SODLPrivateCANFD5Fr64 | 0x81 | Motorola | S4_SRR_RL_Clu_DynProp_181 |  | S4_SRR_RL_Clu_Mes_25 | 0x263 | Motorola | Case:0x1: 0x1;Case:0x2: 0x0; | SODLPrivateCANFD5Fr64.ReSideRdrLeDetn182RdrDetnSts.phys = 2 | S4_SRR_RL_Clu_Mes_25.S4_SRR_RL_Clu_DynProp_181 = 0
ReSideRdrLeDetn182RdrDetnSts |  | SODLPrivateCANFD5Fr64 | 0x81 | Motorola | S4_SRR_RL_Clu_Locationvalid_181 |  | S4_SRR_RL_Clu_Mes_25 | 0x263 | Motorola | Case:0x0: 0x0;;Case:0x1: 0x0;;Case:0x2: 0x0;;Case:0x3: 0x1; | SODLPrivateCANFD5Fr64.ReSideRdrLeDetn182RdrDetnSts.phys = 3 | S4_SRR_RL_Clu_Mes_25.S4_SRR_RL_Clu_Locationvalid_181 = 1
ReSideRdrLeDetn183RdrDetnAzi |  | SODLPrivateCANFD5Fr64 | 0x81 | Motorola | S4_SRR_RL_Clu_Theta_182 |  | S4_SRR_RL_Clu_Mes_26 | 0x264 | Motorola | value*3.14/180 | SODLPrivateCANFD5Fr64.ReSideRdrLeDetn183RdrDetnAzi.phys = | S4_SRR_RL_Clu_Mes_26.S4_SRR_RL_Clu_Theta_182 =
ReSideRdrLeDetn183RdrDetnRng |  | SODLPrivateCANFD5Fr64 | 0x81 | Motorola | S4_SRR_RL_Clu_Dist_182 |  | S4_SRR_RL_Clu_Mes_26 | 0x264 | Motorola | Direct | SODLPrivateCANFD5Fr64.ReSideRdrLeDetn183RdrDetnRng.phys = | S4_SRR_RL_Clu_Mes_26.S4_SRR_RL_Clu_Dist_182 =
ReSideRdrLeDetn183RdrDetnRngV |  | SODLPrivateCANFD5Fr64 | 0x81 | Motorola | S4_SRR_RL_Clu_Vel_182 |  | S4_SRR_RL_Clu_Mes_26 | 0x264 | Motorola | Direct | SODLPrivateCANFD5Fr64.ReSideRdrLeDetn183RdrDetnRngV.phys = | S4_SRR_RL_Clu_Mes_26.S4_SRR_RL_Clu_Vel_182 =
ReSideRdrLeDetn183RdrDetnPwr |  | SODLPrivateCANFD5Fr64 | 0x81 | Motorola | S4_SRR_RL_Clu_SNR_182 |  | S4_SRR_RL_Clu_Mes_26 | 0x264 | Motorola | Direct | SODLPrivateCANFD5Fr64.ReSideRdrLeDetn183RdrDetnPwr.phys = | S4_SRR_RL_Clu_Mes_26.S4_SRR_RL_Clu_SNR_182 =
ReSideRdrLeDetn183RdrDetnSts |  | SODLPrivateCANFD5Fr64 | 0x81 | Motorola | S4_SRR_RL_Clu_DynProp_182 |  | S4_SRR_RL_Clu_Mes_26 | 0x264 | Motorola | Case:0x1: 0x1;Case:0x2: 0x0; | SODLPrivateCANFD5Fr64.ReSideRdrLeDetn183RdrDetnSts.phys = 2 | S4_SRR_RL_Clu_Mes_26.S4_SRR_RL_Clu_DynProp_182 = 0
ReSideRdrLeDetn183RdrDetnSts |  | SODLPrivateCANFD5Fr64 | 0x81 | Motorola | S4_SRR_RL_Clu_Locationvalid_182 |  | S4_SRR_RL_Clu_Mes_26 | 0x264 | Motorola | Case:0x0: 0x0;;Case:0x1: 0x0;;Case:0x2: 0x0;;Case:0x3: 0x1; | SODLPrivateCANFD5Fr64.ReSideRdrLeDetn183RdrDetnSts.phys = 3 | S4_SRR_RL_Clu_Mes_26.S4_SRR_RL_Clu_Locationvalid_182 = 1
ReSideRdrLeDetn184RdrDetnAzi |  | SODLPrivateCANFD5Fr64 | 0x81 | Motorola | S4_SRR_RL_Clu_Theta_183 |  | S4_SRR_RL_Clu_Mes_26 | 0x264 | Motorola | value*3.14/180 | SODLPrivateCANFD5Fr64.ReSideRdrLeDetn184RdrDetnAzi.phys = | S4_SRR_RL_Clu_Mes_26.S4_SRR_RL_Clu_Theta_183 =
ReSideRdrLeDetn184RdrDetnRng |  | SODLPrivateCANFD5Fr64 | 0x81 | Motorola | S4_SRR_RL_Clu_Dist_183 |  | S4_SRR_RL_Clu_Mes_26 | 0x264 | Motorola | Direct | SODLPrivateCANFD5Fr64.ReSideRdrLeDetn184RdrDetnRng.phys = | S4_SRR_RL_Clu_Mes_26.S4_SRR_RL_Clu_Dist_183 =
ReSideRdrLeDetn184RdrDetnRngV |  | SODLPrivateCANFD5Fr64 | 0x81 | Motorola | S4_SRR_RL_Clu_Vel_183 |  | S4_SRR_RL_Clu_Mes_26 | 0x264 | Motorola | Direct | SODLPrivateCANFD5Fr64.ReSideRdrLeDetn184RdrDetnRngV.phys = | S4_SRR_RL_Clu_Mes_26.S4_SRR_RL_Clu_Vel_183 =
ReSideRdrLeDetn184RdrDetnPwr |  | SODLPrivateCANFD5Fr64 | 0x81 | Motorola | S4_SRR_RL_Clu_SNR_183 |  | S4_SRR_RL_Clu_Mes_26 | 0x264 | Motorola | Direct | SODLPrivateCANFD5Fr64.ReSideRdrLeDetn184RdrDetnPwr.phys = | S4_SRR_RL_Clu_Mes_26.S4_SRR_RL_Clu_SNR_183 =
ReSideRdrLeDetn184RdrDetnSts |  | SODLPrivateCANFD5Fr64 | 0x81 | Motorola | S4_SRR_RL_Clu_DynProp_183 |  | S4_SRR_RL_Clu_Mes_26 | 0x264 | Motorola | Case:0x1: 0x1;Case:0x2: 0x0; | SODLPrivateCANFD5Fr64.ReSideRdrLeDetn184RdrDetnSts.phys = 2 | S4_SRR_RL_Clu_Mes_26.S4_SRR_RL_Clu_DynProp_183 = 0
ReSideRdrLeDetn184RdrDetnSts |  | SODLPrivateCANFD5Fr64 | 0x81 | Motorola | S4_SRR_RL_Clu_Locationvalid_183 |  | S4_SRR_RL_Clu_Mes_26 | 0x264 | Motorola | Case:0x0: 0x0;;Case:0x1: 0x0;;Case:0x2: 0x0;;Case:0x3: 0x1; | SODLPrivateCANFD5Fr64.ReSideRdrLeDetn184RdrDetnSts.phys = 3 | S4_SRR_RL_Clu_Mes_26.S4_SRR_RL_Clu_Locationvalid_183 = 1
ReSideRdrLeDetn185RdrDetnAzi |  | SODLPrivateCANFD5Fr64 | 0x81 | Motorola | S4_SRR_RL_Clu_Theta_184 |  | S4_SRR_RL_Clu_Mes_26 | 0x264 | Motorola | value*3.14/180 | SODLPrivateCANFD5Fr64.ReSideRdrLeDetn185RdrDetnAzi.phys = | S4_SRR_RL_Clu_Mes_26.S4_SRR_RL_Clu_Theta_184 =
ReSideRdrLeDetn185RdrDetnRng |  | SODLPrivateCANFD5Fr64 | 0x81 | Motorola | S4_SRR_RL_Clu_Dist_184 |  | S4_SRR_RL_Clu_Mes_26 | 0x264 | Motorola | Direct | SODLPrivateCANFD5Fr64.ReSideRdrLeDetn185RdrDetnRng.phys = | S4_SRR_RL_Clu_Mes_26.S4_SRR_RL_Clu_Dist_184 =
ReSideRdrLeDetn185RdrDetnRngV |  | SODLPrivateCANFD5Fr64 | 0x81 | Motorola | S4_SRR_RL_Clu_Vel_184 |  | S4_SRR_RL_Clu_Mes_26 | 0x264 | Motorola | Direct | SODLPrivateCANFD5Fr64.ReSideRdrLeDetn185RdrDetnRngV.phys = | S4_SRR_RL_Clu_Mes_26.S4_SRR_RL_Clu_Vel_184 =
ReSideRdrLeDetn185RdrDetnPwr |  | SODLPrivateCANFD5Fr64 | 0x81 | Motorola | S4_SRR_RL_Clu_SNR_184 |  | S4_SRR_RL_Clu_Mes_26 | 0x264 | Motorola | Direct | SODLPrivateCANFD5Fr64.ReSideRdrLeDetn185RdrDetnPwr.phys = | S4_SRR_RL_Clu_Mes_26.S4_SRR_RL_Clu_SNR_184 =
ReSideRdrLeDetn185RdrDetnSts |  | SODLPrivateCANFD5Fr64 | 0x81 | Motorola | S4_SRR_RL_Clu_DynProp_184 |  | S4_SRR_RL_Clu_Mes_26 | 0x264 | Motorola | Case:0x1: 0x1;Case:0x2: 0x0; | SODLPrivateCANFD5Fr64.ReSideRdrLeDetn185RdrDetnSts.phys = 2 | S4_SRR_RL_Clu_Mes_26.S4_SRR_RL_Clu_DynProp_184 = 0
ReSideRdrLeDetn185RdrDetnSts |  | SODLPrivateCANFD5Fr64 | 0x81 | Motorola | S4_SRR_RL_Clu_Locationvalid_184 |  | S4_SRR_RL_Clu_Mes_26 | 0x264 | Motorola | Case:0x0: 0x0;;Case:0x1: 0x0;;Case:0x2: 0x0;;Case:0x3: 0x1; | SODLPrivateCANFD5Fr64.ReSideRdrLeDetn185RdrDetnSts.phys = 3 | S4_SRR_RL_Clu_Mes_26.S4_SRR_RL_Clu_Locationvalid_184 = 1
ReSideRdrLeDetn186RdrDetnAzi |  | SODLPrivateCANFD5Fr64 | 0x81 | Motorola | S4_SRR_RL_Clu_Theta_185 |  | S4_SRR_RL_Clu_Mes_26 | 0x264 | Motorola | value*3.14/180 | SODLPrivateCANFD5Fr64.ReSideRdrLeDetn186RdrDetnAzi.phys = | S4_SRR_RL_Clu_Mes_26.S4_SRR_RL_Clu_Theta_185 =
ReSideRdrLeDetn186RdrDetnRng |  | SODLPrivateCANFD5Fr64 | 0x81 | Motorola | S4_SRR_RL_Clu_Dist_185 |  | S4_SRR_RL_Clu_Mes_26 | 0x264 | Motorola | Direct | SODLPrivateCANFD5Fr64.ReSideRdrLeDetn186RdrDetnRng.phys = | S4_SRR_RL_Clu_Mes_26.S4_SRR_RL_Clu_Dist_185 =
ReSideRdrLeDetn186RdrDetnRngV |  | SODLPrivateCANFD5Fr64 | 0x81 | Motorola | S4_SRR_RL_Clu_Vel_185 |  | S4_SRR_RL_Clu_Mes_26 | 0x264 | Motorola | Direct | SODLPrivateCANFD5Fr64.ReSideRdrLeDetn186RdrDetnRngV.phys = | S4_SRR_RL_Clu_Mes_26.S4_SRR_RL_Clu_Vel_185 =
ReSideRdrLeDetn186RdrDetnPwr |  | SODLPrivateCANFD5Fr64 | 0x81 | Motorola | S4_SRR_RL_Clu_SNR_185 |  | S4_SRR_RL_Clu_Mes_26 | 0x264 | Motorola | Direct | SODLPrivateCANFD5Fr64.ReSideRdrLeDetn186RdrDetnPwr.phys = | S4_SRR_RL_Clu_Mes_26.S4_SRR_RL_Clu_SNR_185 =
ReSideRdrLeDetn186RdrDetnSts |  | SODLPrivateCANFD5Fr64 | 0x81 | Motorola | S4_SRR_RL_Clu_DynProp_185 |  | S4_SRR_RL_Clu_Mes_26 | 0x264 | Motorola | Case:0x1: 0x1;Case:0x2: 0x0; | SODLPrivateCANFD5Fr64.ReSideRdrLeDetn186RdrDetnSts.phys = 2 | S4_SRR_RL_Clu_Mes_26.S4_SRR_RL_Clu_DynProp_185 = 0
ReSideRdrLeDetn186RdrDetnSts |  | SODLPrivateCANFD5Fr64 | 0x81 | Motorola | S4_SRR_RL_Clu_Locationvalid_185 |  | S4_SRR_RL_Clu_Mes_26 | 0x264 | Motorola | Case:0x0: 0x0;;Case:0x1: 0x0;;Case:0x2: 0x0;;Case:0x3: 0x1; | SODLPrivateCANFD5Fr64.ReSideRdrLeDetn186RdrDetnSts.phys = 3 | S4_SRR_RL_Clu_Mes_26.S4_SRR_RL_Clu_Locationvalid_185 = 1
ReSideRdrLeDetn187RdrDetnAzi |  | SODLPrivateCANFD5Fr65 | 0x82 | Motorola | S4_SRR_RL_Clu_Theta_186 |  | S4_SRR_RL_Clu_Mes_26 | 0x264 | Motorola | value*3.14/180 | SODLPrivateCANFD5Fr65.ReSideRdrLeDetn187RdrDetnAzi.phys = | S4_SRR_RL_Clu_Mes_26.S4_SRR_RL_Clu_Theta_186 =
ReSideRdrLeDetn187RdrDetnRng |  | SODLPrivateCANFD5Fr65 | 0x82 | Motorola | S4_SRR_RL_Clu_Dist_186 |  | S4_SRR_RL_Clu_Mes_26 | 0x264 | Motorola | Direct | SODLPrivateCANFD5Fr65.ReSideRdrLeDetn187RdrDetnRng.phys = | S4_SRR_RL_Clu_Mes_26.S4_SRR_RL_Clu_Dist_186 =
ReSideRdrLeDetn187RdrDetnRngV |  | SODLPrivateCANFD5Fr65 | 0x82 | Motorola | S4_SRR_RL_Clu_Vel_186 |  | S4_SRR_RL_Clu_Mes_26 | 0x264 | Motorola | Direct | SODLPrivateCANFD5Fr65.ReSideRdrLeDetn187RdrDetnRngV.phys = | S4_SRR_RL_Clu_Mes_26.S4_SRR_RL_Clu_Vel_186 =
ReSideRdrLeDetn187RdrDetnPwr |  | SODLPrivateCANFD5Fr65 | 0x82 | Motorola | S4_SRR_RL_Clu_SNR_186 |  | S4_SRR_RL_Clu_Mes_26 | 0x264 | Motorola | Direct | SODLPrivateCANFD5Fr65.ReSideRdrLeDetn187RdrDetnPwr.phys = | S4_SRR_RL_Clu_Mes_26.S4_SRR_RL_Clu_SNR_186 =
ReSideRdrLeDetn187RdrDetnSts |  | SODLPrivateCANFD5Fr65 | 0x82 | Motorola | S4_SRR_RL_Clu_DynProp_186 |  | S4_SRR_RL_Clu_Mes_26 | 0x264 | Motorola | Case:0x1: 0x1;Case:0x2: 0x0; | SODLPrivateCANFD5Fr65.ReSideRdrLeDetn187RdrDetnSts.phys = 2 | S4_SRR_RL_Clu_Mes_26.S4_SRR_RL_Clu_DynProp_186 = 0
ReSideRdrLeDetn187RdrDetnSts |  | SODLPrivateCANFD5Fr65 | 0x82 | Motorola | S4_SRR_RL_Clu_Locationvalid_186 |  | S4_SRR_RL_Clu_Mes_26 | 0x264 | Motorola | Case:0x0: 0x0;;Case:0x1: 0x0;;Case:0x2: 0x0;;Case:0x3: 0x1; | SODLPrivateCANFD5Fr65.ReSideRdrLeDetn187RdrDetnSts.phys = 3 | S4_SRR_RL_Clu_Mes_26.S4_SRR_RL_Clu_Locationvalid_186 = 1
ReSideRdrLeDetn188RdrDetnAzi |  | SODLPrivateCANFD5Fr65 | 0x82 | Motorola | S4_SRR_RL_Clu_Theta_187 |  | S4_SRR_RL_Clu_Mes_26 | 0x264 | Motorola | value*3.14/180 | SODLPrivateCANFD5Fr65.ReSideRdrLeDetn188RdrDetnAzi.phys = | S4_SRR_RL_Clu_Mes_26.S4_SRR_RL_Clu_Theta_187 =
ReSideRdrLeDetn188RdrDetnRng |  | SODLPrivateCANFD5Fr65 | 0x82 | Motorola | S4_SRR_RL_Clu_Dist_187 |  | S4_SRR_RL_Clu_Mes_26 | 0x264 | Motorola | Direct | SODLPrivateCANFD5Fr65.ReSideRdrLeDetn188RdrDetnRng.phys = | S4_SRR_RL_Clu_Mes_26.S4_SRR_RL_Clu_Dist_187 =
ReSideRdrLeDetn188RdrDetnRngV |  | SODLPrivateCANFD5Fr65 | 0x82 | Motorola | S4_SRR_RL_Clu_Vel_187 |  | S4_SRR_RL_Clu_Mes_26 | 0x264 | Motorola | Direct | SODLPrivateCANFD5Fr65.ReSideRdrLeDetn188RdrDetnRngV.phys = | S4_SRR_RL_Clu_Mes_26.S4_SRR_RL_Clu_Vel_187 =
ReSideRdrLeDetn188RdrDetnPwr |  | SODLPrivateCANFD5Fr65 | 0x82 | Motorola | S4_SRR_RL_Clu_SNR_187 |  | S4_SRR_RL_Clu_Mes_26 | 0x264 | Motorola | Direct | SODLPrivateCANFD5Fr65.ReSideRdrLeDetn188RdrDetnPwr.phys = | S4_SRR_RL_Clu_Mes_26.S4_SRR_RL_Clu_SNR_187 =
ReSideRdrLeDetn188RdrDetnSts |  | SODLPrivateCANFD5Fr65 | 0x82 | Motorola | S4_SRR_RL_Clu_DynProp_187 |  | S4_SRR_RL_Clu_Mes_26 | 0x264 | Motorola | Case:0x1: 0x1;Case:0x2: 0x0; | SODLPrivateCANFD5Fr65.ReSideRdrLeDetn188RdrDetnSts.phys = 2 | S4_SRR_RL_Clu_Mes_26.S4_SRR_RL_Clu_DynProp_187 = 0
ReSideRdrLeDetn188RdrDetnSts |  | SODLPrivateCANFD5Fr65 | 0x82 | Motorola | S4_SRR_RL_Clu_Locationvalid_187 |  | S4_SRR_RL_Clu_Mes_26 | 0x264 | Motorola | Case:0x0: 0x0;;Case:0x1: 0x0;;Case:0x2: 0x0;;Case:0x3: 0x1; | SODLPrivateCANFD5Fr65.ReSideRdrLeDetn188RdrDetnSts.phys = 3 | S4_SRR_RL_Clu_Mes_26.S4_SRR_RL_Clu_Locationvalid_187 = 1
ReSideRdrLeDetn189RdrDetnAzi |  | SODLPrivateCANFD5Fr65 | 0x82 | Motorola | S4_SRR_RL_Clu_Theta_188 |  | S4_SRR_RL_Clu_Mes_26 | 0x264 | Motorola | value*3.14/180 | SODLPrivateCANFD5Fr65.ReSideRdrLeDetn189RdrDetnAzi.phys = | S4_SRR_RL_Clu_Mes_26.S4_SRR_RL_Clu_Theta_188 =
ReSideRdrLeDetn189RdrDetnRng |  | SODLPrivateCANFD5Fr65 | 0x82 | Motorola | S4_SRR_RL_Clu_Dist_188 |  | S4_SRR_RL_Clu_Mes_26 | 0x264 | Motorola | Direct | SODLPrivateCANFD5Fr65.ReSideRdrLeDetn189RdrDetnRng.phys = | S4_SRR_RL_Clu_Mes_26.S4_SRR_RL_Clu_Dist_188 =
ReSideRdrLeDetn189RdrDetnRngV |  | SODLPrivateCANFD5Fr65 | 0x82 | Motorola | S4_SRR_RL_Clu_Vel_188 |  | S4_SRR_RL_Clu_Mes_26 | 0x264 | Motorola | Direct | SODLPrivateCANFD5Fr65.ReSideRdrLeDetn189RdrDetnRngV.phys = | S4_SRR_RL_Clu_Mes_26.S4_SRR_RL_Clu_Vel_188 =
ReSideRdrLeDetn189RdrDetnPwr |  | SODLPrivateCANFD5Fr65 | 0x82 | Motorola | S4_SRR_RL_Clu_SNR_188 |  | S4_SRR_RL_Clu_Mes_26 | 0x264 | Motorola | Direct | SODLPrivateCANFD5Fr65.ReSideRdrLeDetn189RdrDetnPwr.phys = | S4_SRR_RL_Clu_Mes_26.S4_SRR_RL_Clu_SNR_188 =
ReSideRdrLeDetn189RdrDetnSts |  | SODLPrivateCANFD5Fr65 | 0x82 | Motorola | S4_SRR_RL_Clu_DynProp_188 |  | S4_SRR_RL_Clu_Mes_26 | 0x264 | Motorola | Case:0x1: 0x1;Case:0x2: 0x0; | SODLPrivateCANFD5Fr65.ReSideRdrLeDetn189RdrDetnSts.phys = 2 | S4_SRR_RL_Clu_Mes_26.S4_SRR_RL_Clu_DynProp_188 = 0
ReSideRdrLeDetn189RdrDetnSts |  | SODLPrivateCANFD5Fr65 | 0x82 | Motorola | S4_SRR_RL_Clu_Locationvalid_188 |  | S4_SRR_RL_Clu_Mes_26 | 0x264 | Motorola | Case:0x0: 0x0;;Case:0x1: 0x0;;Case:0x2: 0x0;;Case:0x3: 0x1; | SODLPrivateCANFD5Fr65.ReSideRdrLeDetn189RdrDetnSts.phys = 3 | S4_SRR_RL_Clu_Mes_26.S4_SRR_RL_Clu_Locationvalid_188 = 1
ReSideRdrLeDetn190RdrDetnAzi |  | SODLPrivateCANFD5Fr65 | 0x82 | Motorola | S4_SRR_RL_Clu_Theta_189 |  | S4_SRR_RL_Clu_Mes_27 | 0x265 | Motorola | value*3.14/180 | SODLPrivateCANFD5Fr65.ReSideRdrLeDetn190RdrDetnAzi.phys = | S4_SRR_RL_Clu_Mes_27.S4_SRR_RL_Clu_Theta_189 =
ReSideRdrLeDetn190RdrDetnRng |  | SODLPrivateCANFD5Fr65 | 0x82 | Motorola | S4_SRR_RL_Clu_Dist_189 |  | S4_SRR_RL_Clu_Mes_27 | 0x265 | Motorola | Direct | SODLPrivateCANFD5Fr65.ReSideRdrLeDetn190RdrDetnRng.phys = | S4_SRR_RL_Clu_Mes_27.S4_SRR_RL_Clu_Dist_189 =
ReSideRdrLeDetn190RdrDetnRngV |  | SODLPrivateCANFD5Fr65 | 0x82 | Motorola | S4_SRR_RL_Clu_Vel_189 |  | S4_SRR_RL_Clu_Mes_27 | 0x265 | Motorola | Direct | SODLPrivateCANFD5Fr65.ReSideRdrLeDetn190RdrDetnRngV.phys = | S4_SRR_RL_Clu_Mes_27.S4_SRR_RL_Clu_Vel_189 =
ReSideRdrLeDetn190RdrDetnPwr |  | SODLPrivateCANFD5Fr65 | 0x82 | Motorola | S4_SRR_RL_Clu_SNR_189 |  | S4_SRR_RL_Clu_Mes_27 | 0x265 | Motorola | Direct | SODLPrivateCANFD5Fr65.ReSideRdrLeDetn190RdrDetnPwr.phys = | S4_SRR_RL_Clu_Mes_27.S4_SRR_RL_Clu_SNR_189 =
ReSideRdrLeDetn190RdrDetnSts |  | SODLPrivateCANFD5Fr65 | 0x82 | Motorola | S4_SRR_RL_Clu_DynProp_189 |  | S4_SRR_RL_Clu_Mes_27 | 0x265 | Motorola | Case:0x1: 0x1;Case:0x2: 0x0; | SODLPrivateCANFD5Fr65.ReSideRdrLeDetn190RdrDetnSts.phys = 2 | S4_SRR_RL_Clu_Mes_27.S4_SRR_RL_Clu_DynProp_189 = 0
ReSideRdrLeDetn190RdrDetnSts |  | SODLPrivateCANFD5Fr65 | 0x82 | Motorola | S4_SRR_RL_Clu_Locationvalid_189 |  | S4_SRR_RL_Clu_Mes_27 | 0x265 | Motorola | Case:0x0: 0x0;;Case:0x1: 0x0;;Case:0x2: 0x0;;Case:0x3: 0x1; | SODLPrivateCANFD5Fr65.ReSideRdrLeDetn190RdrDetnSts.phys = 3 | S4_SRR_RL_Clu_Mes_27.S4_SRR_RL_Clu_Locationvalid_189 = 1
ReSideRdrLeDetn191RdrDetnAzi |  | SODLPrivateCANFD5Fr65 | 0x82 | Motorola | S4_SRR_RL_Clu_Theta_190 |  | S4_SRR_RL_Clu_Mes_27 | 0x265 | Motorola | value*3.14/180 | SODLPrivateCANFD5Fr65.ReSideRdrLeDetn191RdrDetnAzi.phys = | S4_SRR_RL_Clu_Mes_27.S4_SRR_RL_Clu_Theta_190 =
ReSideRdrLeDetn191RdrDetnRng |  | SODLPrivateCANFD5Fr65 | 0x82 | Motorola | S4_SRR_RL_Clu_Dist_190 |  | S4_SRR_RL_Clu_Mes_27 | 0x265 | Motorola | Direct | SODLPrivateCANFD5Fr65.ReSideRdrLeDetn191RdrDetnRng.phys = | S4_SRR_RL_Clu_Mes_27.S4_SRR_RL_Clu_Dist_190 =
ReSideRdrLeDetn191RdrDetnRngV |  | SODLPrivateCANFD5Fr65 | 0x82 | Motorola | S4_SRR_RL_Clu_Vel_190 |  | S4_SRR_RL_Clu_Mes_27 | 0x265 | Motorola | Direct | SODLPrivateCANFD5Fr65.ReSideRdrLeDetn191RdrDetnRngV.phys = | S4_SRR_RL_Clu_Mes_27.S4_SRR_RL_Clu_Vel_190 =
ReSideRdrLeDetn191RdrDetnPwr |  | SODLPrivateCANFD5Fr65 | 0x82 | Motorola | S4_SRR_RL_Clu_SNR_190 |  | S4_SRR_RL_Clu_Mes_27 | 0x265 | Motorola | Direct | SODLPrivateCANFD5Fr65.ReSideRdrLeDetn191RdrDetnPwr.phys = | S4_SRR_RL_Clu_Mes_27.S4_SRR_RL_Clu_SNR_190 =
ReSideRdrLeDetn191RdrDetnSts |  | SODLPrivateCANFD5Fr65 | 0x82 | Motorola | S4_SRR_RL_Clu_DynProp_190 |  | S4_SRR_RL_Clu_Mes_27 | 0x265 | Motorola | Case:0x1: 0x1;Case:0x2: 0x0; | SODLPrivateCANFD5Fr65.ReSideRdrLeDetn191RdrDetnSts.phys = 2 | S4_SRR_RL_Clu_Mes_27.S4_SRR_RL_Clu_DynProp_190 = 0
ReSideRdrLeDetn191RdrDetnSts |  | SODLPrivateCANFD5Fr65 | 0x82 | Motorola | S4_SRR_RL_Clu_Locationvalid_190 |  | S4_SRR_RL_Clu_Mes_27 | 0x265 | Motorola | Case:0x0: 0x0;;Case:0x1: 0x0;;Case:0x2: 0x0;;Case:0x3: 0x1; | SODLPrivateCANFD5Fr65.ReSideRdrLeDetn191RdrDetnSts.phys = 3 | S4_SRR_RL_Clu_Mes_27.S4_SRR_RL_Clu_Locationvalid_190 = 1
ReSideRdrLeDetn192RdrDetnAzi |  | SODLPrivateCANFD5Fr65 | 0x82 | Motorola | S4_SRR_RL_Clu_Theta_191 |  | S4_SRR_RL_Clu_Mes_27 | 0x265 | Motorola | value*3.14/180 | SODLPrivateCANFD5Fr65.ReSideRdrLeDetn192RdrDetnAzi.phys = | S4_SRR_RL_Clu_Mes_27.S4_SRR_RL_Clu_Theta_191 =
ReSideRdrLeDetn192RdrDetnRng |  | SODLPrivateCANFD5Fr65 | 0x82 | Motorola | S4_SRR_RL_Clu_Dist_191 |  | S4_SRR_RL_Clu_Mes_27 | 0x265 | Motorola | Direct | SODLPrivateCANFD5Fr65.ReSideRdrLeDetn192RdrDetnRng.phys = | S4_SRR_RL_Clu_Mes_27.S4_SRR_RL_Clu_Dist_191 =
ReSideRdrLeDetn192RdrDetnRngV |  | SODLPrivateCANFD5Fr65 | 0x82 | Motorola | S4_SRR_RL_Clu_Vel_191 |  | S4_SRR_RL_Clu_Mes_27 | 0x265 | Motorola | Direct | SODLPrivateCANFD5Fr65.ReSideRdrLeDetn192RdrDetnRngV.phys = | S4_SRR_RL_Clu_Mes_27.S4_SRR_RL_Clu_Vel_191 =
ReSideRdrLeDetn192RdrDetnPwr |  | SODLPrivateCANFD5Fr65 | 0x82 | Motorola | S4_SRR_RL_Clu_SNR_191 |  | S4_SRR_RL_Clu_Mes_27 | 0x265 | Motorola | Direct | SODLPrivateCANFD5Fr65.ReSideRdrLeDetn192RdrDetnPwr.phys = | S4_SRR_RL_Clu_Mes_27.S4_SRR_RL_Clu_SNR_191 =
ReSideRdrLeDetn192RdrDetnSts |  | SODLPrivateCANFD5Fr65 | 0x82 | Motorola | S4_SRR_RL_Clu_DynProp_191 |  | S4_SRR_RL_Clu_Mes_27 | 0x265 | Motorola | Case:0x1: 0x1;Case:0x2: 0x0; | SODLPrivateCANFD5Fr65.ReSideRdrLeDetn192RdrDetnSts.phys = 2 | S4_SRR_RL_Clu_Mes_27.S4_SRR_RL_Clu_DynProp_191 = 0
ReSideRdrLeDetn192RdrDetnSts |  | SODLPrivateCANFD5Fr65 | 0x82 | Motorola | S4_SRR_RL_Clu_Locationvalid_191 |  | S4_SRR_RL_Clu_Mes_27 | 0x265 | Motorola | Case:0x0: 0x0;;Case:0x1: 0x0;;Case:0x2: 0x0;;Case:0x3: 0x1; | SODLPrivateCANFD5Fr65.ReSideRdrLeDetn192RdrDetnSts.phys = 3 | S4_SRR_RL_Clu_Mes_27.S4_SRR_RL_Clu_Locationvalid_191 = 1
ReSideRdrLeDetn193RdrDetnAzi |  | SODLPrivateCANFD5Fr66 | 0x83 | Motorola | S4_SRR_RL_Clu_Theta_192 |  | S4_SRR_RL_Clu_Mes_27 | 0x265 | Motorola | value*3.14/180 | SODLPrivateCANFD5Fr66.ReSideRdrLeDetn193RdrDetnAzi.phys = | S4_SRR_RL_Clu_Mes_27.S4_SRR_RL_Clu_Theta_192 =
ReSideRdrLeDetn193RdrDetnRng |  | SODLPrivateCANFD5Fr66 | 0x83 | Motorola | S4_SRR_RL_Clu_Dist_192 |  | S4_SRR_RL_Clu_Mes_27 | 0x265 | Motorola | Direct | SODLPrivateCANFD5Fr66.ReSideRdrLeDetn193RdrDetnRng.phys = | S4_SRR_RL_Clu_Mes_27.S4_SRR_RL_Clu_Dist_192 =
ReSideRdrLeDetn193RdrDetnRngV |  | SODLPrivateCANFD5Fr66 | 0x83 | Motorola | S4_SRR_RL_Clu_Vel_192 |  | S4_SRR_RL_Clu_Mes_27 | 0x265 | Motorola | Direct | SODLPrivateCANFD5Fr66.ReSideRdrLeDetn193RdrDetnRngV.phys = | S4_SRR_RL_Clu_Mes_27.S4_SRR_RL_Clu_Vel_192 =
ReSideRdrLeDetn193RdrDetnPwr |  | SODLPrivateCANFD5Fr66 | 0x83 | Motorola | S4_SRR_RL_Clu_SNR_192 |  | S4_SRR_RL_Clu_Mes_27 | 0x265 | Motorola | Direct | SODLPrivateCANFD5Fr66.ReSideRdrLeDetn193RdrDetnPwr.phys = | S4_SRR_RL_Clu_Mes_27.S4_SRR_RL_Clu_SNR_192 =
ReSideRdrLeDetn193RdrDetnSts |  | SODLPrivateCANFD5Fr66 | 0x83 | Motorola | S4_SRR_RL_Clu_DynProp_192 |  | S4_SRR_RL_Clu_Mes_27 | 0x265 | Motorola | Case:0x1: 0x1;Case:0x2: 0x0; | SODLPrivateCANFD5Fr66.ReSideRdrLeDetn193RdrDetnSts.phys = 2 | S4_SRR_RL_Clu_Mes_27.S4_SRR_RL_Clu_DynProp_192 = 0
ReSideRdrLeDetn193RdrDetnSts |  | SODLPrivateCANFD5Fr66 | 0x83 | Motorola | S4_SRR_RL_Clu_Locationvalid_192 |  | S4_SRR_RL_Clu_Mes_27 | 0x265 | Motorola | Case:0x0: 0x0;;Case:0x1: 0x0;;Case:0x2: 0x0;;Case:0x3: 0x1; | SODLPrivateCANFD5Fr66.ReSideRdrLeDetn193RdrDetnSts.phys = 3 | S4_SRR_RL_Clu_Mes_27.S4_SRR_RL_Clu_Locationvalid_192 = 1
ReSideRdrLeDetn194RdrDetnAzi |  | SODLPrivateCANFD5Fr66 | 0x83 | Motorola | S4_SRR_RL_Clu_Theta_193 |  | S4_SRR_RL_Clu_Mes_27 | 0x265 | Motorola | value*3.14/180 | SODLPrivateCANFD5Fr66.ReSideRdrLeDetn194RdrDetnAzi.phys = | S4_SRR_RL_Clu_Mes_27.S4_SRR_RL_Clu_Theta_193 =
ReSideRdrLeDetn194RdrDetnRng |  | SODLPrivateCANFD5Fr66 | 0x83 | Motorola | S4_SRR_RL_Clu_Dist_193 |  | S4_SRR_RL_Clu_Mes_27 | 0x265 | Motorola | Direct | SODLPrivateCANFD5Fr66.ReSideRdrLeDetn194RdrDetnRng.phys = | S4_SRR_RL_Clu_Mes_27.S4_SRR_RL_Clu_Dist_193 =
ReSideRdrLeDetn194RdrDetnRngV |  | SODLPrivateCANFD5Fr66 | 0x83 | Motorola | S4_SRR_RL_Clu_Vel_193 |  | S4_SRR_RL_Clu_Mes_27 | 0x265 | Motorola | Direct | SODLPrivateCANFD5Fr66.ReSideRdrLeDetn194RdrDetnRngV.phys = | S4_SRR_RL_Clu_Mes_27.S4_SRR_RL_Clu_Vel_193 =
ReSideRdrLeDetn194RdrDetnPwr |  | SODLPrivateCANFD5Fr66 | 0x83 | Motorola | S4_SRR_RL_Clu_SNR_193 |  | S4_SRR_RL_Clu_Mes_27 | 0x265 | Motorola | Direct | SODLPrivateCANFD5Fr66.ReSideRdrLeDetn194RdrDetnPwr.phys = | S4_SRR_RL_Clu_Mes_27.S4_SRR_RL_Clu_SNR_193 =
ReSideRdrLeDetn194RdrDetnSts |  | SODLPrivateCANFD5Fr66 | 0x83 | Motorola | S4_SRR_RL_Clu_DynProp_193 |  | S4_SRR_RL_Clu_Mes_27 | 0x265 | Motorola | Case:0x1: 0x1;Case:0x2: 0x0; | SODLPrivateCANFD5Fr66.ReSideRdrLeDetn194RdrDetnSts.phys = 2 | S4_SRR_RL_Clu_Mes_27.S4_SRR_RL_Clu_DynProp_193 = 0
ReSideRdrLeDetn194RdrDetnSts |  | SODLPrivateCANFD5Fr66 | 0x83 | Motorola | S4_SRR_RL_Clu_Locationvalid_193 |  | S4_SRR_RL_Clu_Mes_27 | 0x265 | Motorola | Case:0x0: 0x0;;Case:0x1: 0x0;;Case:0x2: 0x0;;Case:0x3: 0x1; | SODLPrivateCANFD5Fr66.ReSideRdrLeDetn194RdrDetnSts.phys = 3 | S4_SRR_RL_Clu_Mes_27.S4_SRR_RL_Clu_Locationvalid_193 = 1
ReSideRdrLeDetn195RdrDetnAzi |  | SODLPrivateCANFD5Fr66 | 0x83 | Motorola | S4_SRR_RL_Clu_Theta_194 |  | S4_SRR_RL_Clu_Mes_27 | 0x265 | Motorola | value*3.14/180 | SODLPrivateCANFD5Fr66.ReSideRdrLeDetn195RdrDetnAzi.phys = | S4_SRR_RL_Clu_Mes_27.S4_SRR_RL_Clu_Theta_194 =
ReSideRdrLeDetn195RdrDetnRng |  | SODLPrivateCANFD5Fr66 | 0x83 | Motorola | S4_SRR_RL_Clu_Dist_194 |  | S4_SRR_RL_Clu_Mes_27 | 0x265 | Motorola | Direct | SODLPrivateCANFD5Fr66.ReSideRdrLeDetn195RdrDetnRng.phys = | S4_SRR_RL_Clu_Mes_27.S4_SRR_RL_Clu_Dist_194 =
ReSideRdrLeDetn195RdrDetnRngV |  | SODLPrivateCANFD5Fr66 | 0x83 | Motorola | S4_SRR_RL_Clu_Vel_194 |  | S4_SRR_RL_Clu_Mes_27 | 0x265 | Motorola | Direct | SODLPrivateCANFD5Fr66.ReSideRdrLeDetn195RdrDetnRngV.phys = | S4_SRR_RL_Clu_Mes_27.S4_SRR_RL_Clu_Vel_194 =
ReSideRdrLeDetn195RdrDetnPwr |  | SODLPrivateCANFD5Fr66 | 0x83 | Motorola | S4_SRR_RL_Clu_SNR_194 |  | S4_SRR_RL_Clu_Mes_27 | 0x265 | Motorola | Direct | SODLPrivateCANFD5Fr66.ReSideRdrLeDetn195RdrDetnPwr.phys = | S4_SRR_RL_Clu_Mes_27.S4_SRR_RL_Clu_SNR_194 =
ReSideRdrLeDetn195RdrDetnSts |  | SODLPrivateCANFD5Fr66 | 0x83 | Motorola | S4_SRR_RL_Clu_DynProp_194 |  | S4_SRR_RL_Clu_Mes_27 | 0x265 | Motorola | Case:0x1: 0x1;Case:0x2: 0x0; | SODLPrivateCANFD5Fr66.ReSideRdrLeDetn195RdrDetnSts.phys = 2 | S4_SRR_RL_Clu_Mes_27.S4_SRR_RL_Clu_DynProp_194 = 0
ReSideRdrLeDetn195RdrDetnSts |  | SODLPrivateCANFD5Fr66 | 0x83 | Motorola | S4_SRR_RL_Clu_Locationvalid_194 |  | S4_SRR_RL_Clu_Mes_27 | 0x265 | Motorola | Case:0x0: 0x0;;Case:0x1: 0x0;;Case:0x2: 0x0;;Case:0x3: 0x1; | SODLPrivateCANFD5Fr66.ReSideRdrLeDetn195RdrDetnSts.phys = 3 | S4_SRR_RL_Clu_Mes_27.S4_SRR_RL_Clu_Locationvalid_194 = 1
ReSideRdrLeDetn196RdrDetnAzi |  | SODLPrivateCANFD5Fr66 | 0x83 | Motorola | S4_SRR_RL_Clu_Theta_195 |  | S4_SRR_RL_Clu_Mes_27 | 0x265 | Motorola | value*3.14/180 | SODLPrivateCANFD5Fr66.ReSideRdrLeDetn196RdrDetnAzi.phys = | S4_SRR_RL_Clu_Mes_27.S4_SRR_RL_Clu_Theta_195 =
ReSideRdrLeDetn196RdrDetnRng |  | SODLPrivateCANFD5Fr66 | 0x83 | Motorola | S4_SRR_RL_Clu_Dist_195 |  | S4_SRR_RL_Clu_Mes_27 | 0x265 | Motorola | Direct | SODLPrivateCANFD5Fr66.ReSideRdrLeDetn196RdrDetnRng.phys = | S4_SRR_RL_Clu_Mes_27.S4_SRR_RL_Clu_Dist_195 =
ReSideRdrLeDetn196RdrDetnRngV |  | SODLPrivateCANFD5Fr66 | 0x83 | Motorola | S4_SRR_RL_Clu_Vel_195 |  | S4_SRR_RL_Clu_Mes_27 | 0x265 | Motorola | Direct | SODLPrivateCANFD5Fr66.ReSideRdrLeDetn196RdrDetnRngV.phys = | S4_SRR_RL_Clu_Mes_27.S4_SRR_RL_Clu_Vel_195 =
ReSideRdrLeDetn196RdrDetnPwr |  | SODLPrivateCANFD5Fr66 | 0x83 | Motorola | S4_SRR_RL_Clu_SNR_195 |  | S4_SRR_RL_Clu_Mes_27 | 0x265 | Motorola | Direct | SODLPrivateCANFD5Fr66.ReSideRdrLeDetn196RdrDetnPwr.phys = | S4_SRR_RL_Clu_Mes_27.S4_SRR_RL_Clu_SNR_195 =
ReSideRdrLeDetn196RdrDetnSts |  | SODLPrivateCANFD5Fr66 | 0x83 | Motorola | S4_SRR_RL_Clu_DynProp_195 |  | S4_SRR_RL_Clu_Mes_27 | 0x265 | Motorola | Case:0x1: 0x1;Case:0x2: 0x0; | SODLPrivateCANFD5Fr66.ReSideRdrLeDetn196RdrDetnSts.phys = 2 | S4_SRR_RL_Clu_Mes_27.S4_SRR_RL_Clu_DynProp_195 = 0
ReSideRdrLeDetn196RdrDetnSts |  | SODLPrivateCANFD5Fr66 | 0x83 | Motorola | S4_SRR_RL_Clu_Locationvalid_195 |  | S4_SRR_RL_Clu_Mes_27 | 0x265 | Motorola | Case:0x0: 0x0;;Case:0x1: 0x0;;Case:0x2: 0x0;;Case:0x3: 0x1; | SODLPrivateCANFD5Fr66.ReSideRdrLeDetn196RdrDetnSts.phys = 3 | S4_SRR_RL_Clu_Mes_27.S4_SRR_RL_Clu_Locationvalid_195 = 1
ReSideRdrLeDetn197RdrDetnAzi |  | SODLPrivateCANFD5Fr66 | 0x83 | Motorola | S4_SRR_RL_Clu_Theta_196 |  | S4_SRR_RL_Clu_Mes_28 | 0x266 | Motorola | value*3.14/180 | SODLPrivateCANFD5Fr66.ReSideRdrLeDetn197RdrDetnAzi.phys = | S4_SRR_RL_Clu_Mes_28.S4_SRR_RL_Clu_Theta_196 =
ReSideRdrLeDetn197RdrDetnRng |  | SODLPrivateCANFD5Fr66 | 0x83 | Motorola | S4_SRR_RL_Clu_Dist_196 |  | S4_SRR_RL_Clu_Mes_28 | 0x266 | Motorola | Direct | SODLPrivateCANFD5Fr66.ReSideRdrLeDetn197RdrDetnRng.phys = | S4_SRR_RL_Clu_Mes_28.S4_SRR_RL_Clu_Dist_196 =
ReSideRdrLeDetn197RdrDetnRngV |  | SODLPrivateCANFD5Fr66 | 0x83 | Motorola | S4_SRR_RL_Clu_Vel_196 |  | S4_SRR_RL_Clu_Mes_28 | 0x266 | Motorola | Direct | SODLPrivateCANFD5Fr66.ReSideRdrLeDetn197RdrDetnRngV.phys = | S4_SRR_RL_Clu_Mes_28.S4_SRR_RL_Clu_Vel_196 =
ReSideRdrLeDetn197RdrDetnPwr |  | SODLPrivateCANFD5Fr66 | 0x83 | Motorola | S4_SRR_RL_Clu_SNR_196 |  | S4_SRR_RL_Clu_Mes_28 | 0x266 | Motorola | Direct | SODLPrivateCANFD5Fr66.ReSideRdrLeDetn197RdrDetnPwr.phys = | S4_SRR_RL_Clu_Mes_28.S4_SRR_RL_Clu_SNR_196 =
ReSideRdrLeDetn197RdrDetnSts |  | SODLPrivateCANFD5Fr66 | 0x83 | Motorola | S4_SRR_RL_Clu_DynProp_196 |  | S4_SRR_RL_Clu_Mes_28 | 0x266 | Motorola | Case:0x1: 0x1;Case:0x2: 0x0; | SODLPrivateCANFD5Fr66.ReSideRdrLeDetn197RdrDetnSts.phys = 2 | S4_SRR_RL_Clu_Mes_28.S4_SRR_RL_Clu_DynProp_196 = 0
ReSideRdrLeDetn197RdrDetnSts |  | SODLPrivateCANFD5Fr66 | 0x83 | Motorola | S4_SRR_RL_Clu_Locationvalid_196 |  | S4_SRR_RL_Clu_Mes_28 | 0x266 | Motorola | Case:0x0: 0x0;;Case:0x1: 0x0;;Case:0x2: 0x0;;Case:0x3: 0x1; | SODLPrivateCANFD5Fr66.ReSideRdrLeDetn197RdrDetnSts.phys = 3 | S4_SRR_RL_Clu_Mes_28.S4_SRR_RL_Clu_Locationvalid_196 = 1
ReSideRdrLeDetn198RdrDetnAzi |  | SODLPrivateCANFD5Fr66 | 0x83 | Motorola | S4_SRR_RL_Clu_Theta_197 |  | S4_SRR_RL_Clu_Mes_28 | 0x266 | Motorola | value*3.14/180 | SODLPrivateCANFD5Fr66.ReSideRdrLeDetn198RdrDetnAzi.phys = | S4_SRR_RL_Clu_Mes_28.S4_SRR_RL_Clu_Theta_197 =
ReSideRdrLeDetn198RdrDetnRng |  | SODLPrivateCANFD5Fr66 | 0x83 | Motorola | S4_SRR_RL_Clu_Dist_197 |  | S4_SRR_RL_Clu_Mes_28 | 0x266 | Motorola | Direct | SODLPrivateCANFD5Fr66.ReSideRdrLeDetn198RdrDetnRng.phys = | S4_SRR_RL_Clu_Mes_28.S4_SRR_RL_Clu_Dist_197 =
ReSideRdrLeDetn198RdrDetnRngV |  | SODLPrivateCANFD5Fr66 | 0x83 | Motorola | S4_SRR_RL_Clu_Vel_197 |  | S4_SRR_RL_Clu_Mes_28 | 0x266 | Motorola | Direct | SODLPrivateCANFD5Fr66.ReSideRdrLeDetn198RdrDetnRngV.phys = | S4_SRR_RL_Clu_Mes_28.S4_SRR_RL_Clu_Vel_197 =
ReSideRdrLeDetn198RdrDetnPwr |  | SODLPrivateCANFD5Fr66 | 0x83 | Motorola | S4_SRR_RL_Clu_SNR_197 |  | S4_SRR_RL_Clu_Mes_28 | 0x266 | Motorola | Direct | SODLPrivateCANFD5Fr66.ReSideRdrLeDetn198RdrDetnPwr.phys = | S4_SRR_RL_Clu_Mes_28.S4_SRR_RL_Clu_SNR_197 =
ReSideRdrLeDetn198RdrDetnSts |  | SODLPrivateCANFD5Fr66 | 0x83 | Motorola | S4_SRR_RL_Clu_DynProp_197 |  | S4_SRR_RL_Clu_Mes_28 | 0x266 | Motorola | Case:0x1: 0x1;Case:0x2: 0x0; | SODLPrivateCANFD5Fr66.ReSideRdrLeDetn198RdrDetnSts.phys = 2 | S4_SRR_RL_Clu_Mes_28.S4_SRR_RL_Clu_DynProp_197 = 0
ReSideRdrLeDetn198RdrDetnSts |  | SODLPrivateCANFD5Fr66 | 0x83 | Motorola | S4_SRR_RL_Clu_Locationvalid_197 |  | S4_SRR_RL_Clu_Mes_28 | 0x266 | Motorola | Case:0x0: 0x0;;Case:0x1: 0x0;;Case:0x2: 0x0;;Case:0x3: 0x1; | SODLPrivateCANFD5Fr66.ReSideRdrLeDetn198RdrDetnSts.phys = 3 | S4_SRR_RL_Clu_Mes_28.S4_SRR_RL_Clu_Locationvalid_197 = 1
ReSideRdrLeDetn199RdrDetnAzi |  | SODLPrivateCANFD5Fr67 | 0x84 | Motorola | S4_SRR_RL_Clu_Theta_198 |  | S4_SRR_RL_Clu_Mes_28 | 0x266 | Motorola | value*3.14/180 | SODLPrivateCANFD5Fr67.ReSideRdrLeDetn199RdrDetnAzi.phys = | S4_SRR_RL_Clu_Mes_28.S4_SRR_RL_Clu_Theta_198 =
ReSideRdrLeDetn199RdrDetnRng |  | SODLPrivateCANFD5Fr67 | 0x84 | Motorola | S4_SRR_RL_Clu_Dist_198 |  | S4_SRR_RL_Clu_Mes_28 | 0x266 | Motorola | Direct | SODLPrivateCANFD5Fr67.ReSideRdrLeDetn199RdrDetnRng.phys = | S4_SRR_RL_Clu_Mes_28.S4_SRR_RL_Clu_Dist_198 =
ReSideRdrLeDetn199RdrDetnRngV |  | SODLPrivateCANFD5Fr67 | 0x84 | Motorola | S4_SRR_RL_Clu_Vel_198 |  | S4_SRR_RL_Clu_Mes_28 | 0x266 | Motorola | Direct | SODLPrivateCANFD5Fr67.ReSideRdrLeDetn199RdrDetnRngV.phys = | S4_SRR_RL_Clu_Mes_28.S4_SRR_RL_Clu_Vel_198 =
ReSideRdrLeDetn199RdrDetnPwr |  | SODLPrivateCANFD5Fr67 | 0x84 | Motorola | S4_SRR_RL_Clu_SNR_198 |  | S4_SRR_RL_Clu_Mes_28 | 0x266 | Motorola | Direct | SODLPrivateCANFD5Fr67.ReSideRdrLeDetn199RdrDetnPwr.phys = | S4_SRR_RL_Clu_Mes_28.S4_SRR_RL_Clu_SNR_198 =
ReSideRdrLeDetn199RdrDetnSts |  | SODLPrivateCANFD5Fr67 | 0x84 | Motorola | S4_SRR_RL_Clu_DynProp_198 |  | S4_SRR_RL_Clu_Mes_28 | 0x266 | Motorola | Case:0x1: 0x1;Case:0x2: 0x0; | SODLPrivateCANFD5Fr67.ReSideRdrLeDetn199RdrDetnSts.phys = 2 | S4_SRR_RL_Clu_Mes_28.S4_SRR_RL_Clu_DynProp_198 = 0
ReSideRdrLeDetn199RdrDetnSts |  | SODLPrivateCANFD5Fr67 | 0x84 | Motorola | S4_SRR_RL_Clu_Locationvalid_198 |  | S4_SRR_RL_Clu_Mes_28 | 0x266 | Motorola | Case:0x0: 0x0;;Case:0x1: 0x0;;Case:0x2: 0x0;;Case:0x3: 0x1; | SODLPrivateCANFD5Fr67.ReSideRdrLeDetn199RdrDetnSts.phys = 3 | S4_SRR_RL_Clu_Mes_28.S4_SRR_RL_Clu_Locationvalid_198 = 1
ReSideRdrLeDetn200RdrDetnAzi |  | SODLPrivateCANFD5Fr67 | 0x84 | Motorola | S4_SRR_RL_Clu_Theta_199 |  | S4_SRR_RL_Clu_Mes_28 | 0x266 | Motorola | value*3.14/180 | SODLPrivateCANFD5Fr67.ReSideRdrLeDetn200RdrDetnAzi.phys = | S4_SRR_RL_Clu_Mes_28.S4_SRR_RL_Clu_Theta_199 =
ReSideRdrLeDetn200RdrDetnRng |  | SODLPrivateCANFD5Fr67 | 0x84 | Motorola | S4_SRR_RL_Clu_Dist_199 |  | S4_SRR_RL_Clu_Mes_28 | 0x266 | Motorola | Direct | SODLPrivateCANFD5Fr67.ReSideRdrLeDetn200RdrDetnRng.phys = | S4_SRR_RL_Clu_Mes_28.S4_SRR_RL_Clu_Dist_199 =
ReSideRdrLeDetn200RdrDetnRngV |  | SODLPrivateCANFD5Fr67 | 0x84 | Motorola | S4_SRR_RL_Clu_Vel_199 |  | S4_SRR_RL_Clu_Mes_28 | 0x266 | Motorola | Direct | SODLPrivateCANFD5Fr67.ReSideRdrLeDetn200RdrDetnRngV.phys = | S4_SRR_RL_Clu_Mes_28.S4_SRR_RL_Clu_Vel_199 =
ReSideRdrLeDetn200RdrDetnPwr |  | SODLPrivateCANFD5Fr67 | 0x84 | Motorola | S4_SRR_RL_Clu_SNR_199 |  | S4_SRR_RL_Clu_Mes_28 | 0x266 | Motorola | Direct | SODLPrivateCANFD5Fr67.ReSideRdrLeDetn200RdrDetnPwr.phys = | S4_SRR_RL_Clu_Mes_28.S4_SRR_RL_Clu_SNR_199 =
ReSideRdrLeDetn200RdrDetnSts |  | SODLPrivateCANFD5Fr67 | 0x84 | Motorola | S4_SRR_RL_Clu_DynProp_199 |  | S4_SRR_RL_Clu_Mes_28 | 0x266 | Motorola | Case:0x1: 0x1;Case:0x2: 0x0; | SODLPrivateCANFD5Fr67.ReSideRdrLeDetn200RdrDetnSts.phys = 2 | S4_SRR_RL_Clu_Mes_28.S4_SRR_RL_Clu_DynProp_199 = 0
ReSideRdrLeDetn200RdrDetnSts |  | SODLPrivateCANFD5Fr67 | 0x84 | Motorola | S4_SRR_RL_Clu_Locationvalid_199 |  | S4_SRR_RL_Clu_Mes_28 | 0x266 | Motorola | Case:0x0: 0x0;;Case:0x1: 0x0;;Case:0x2: 0x0;;Case:0x3: 0x1; | SODLPrivateCANFD5Fr67.ReSideRdrLeDetn200RdrDetnSts.phys = 3 | S4_SRR_RL_Clu_Mes_28.S4_SRR_RL_Clu_Locationvalid_199 = 1
ReSideRdrLe20Obj2RdrObjID |  | SODLPrivateCANFD5Fr02 | 0x402 | Motorola | S4_SRR_RL_Obj_ID_1 | 127: Invalid | S4_SRR_RL_Obj_Mes_0 | 0x267 | Motorola | Direct | SODLPrivateCANFD5Fr02.ReSideRdrLe20Obj2RdrObjID.phys = | S4_SRR_RL_Obj_Mes_0.S4_SRR_RL_Obj_ID_1 =
ReSideRdrLe20Obj2RdrObjDx |  | SODLPrivateCANFD5Fr02 | 0x402 | Motorola | S4_SRR_RL_Obj_DistX_1 |  | S4_SRR_RL_Obj_Mes_0 | 0x267 | Motorola | Direct | SODLPrivateCANFD5Fr02.ReSideRdrLe20Obj2RdrObjDx.phys = | S4_SRR_RL_Obj_Mes_0.S4_SRR_RL_Obj_DistX_1 =
ReSideRdrLe20Obj2RdrObjVx |  | SODLPrivateCANFD5Fr02 | 0x402 | Motorola | S4_SRR_RL_Obj_RelVelX_1 |  | S4_SRR_RL_Obj_Mes_0 | 0x267 | Motorola | Direct | SODLPrivateCANFD5Fr02.ReSideRdrLe20Obj2RdrObjVx.phys = | S4_SRR_RL_Obj_Mes_0.S4_SRR_RL_Obj_RelVelX_1 =
ReSideRdrLe20Obj2RdrObjAx |  | SODLPrivateCANFD5Fr02 | 0x402 | Motorola | S4_SRR_RL_Obj_AccelX_1 |  | S4_SRR_RL_Obj_Mes_0 | 0x267 | Motorola | Direct | SODLPrivateCANFD5Fr02.ReSideRdrLe20Obj2RdrObjAx.phys = | S4_SRR_RL_Obj_Mes_0.S4_SRR_RL_Obj_AccelX_1 =
ReSideRdrLe20Obj2RdrObjDy |  | SODLPrivateCANFD5Fr02 | 0x402 | Motorola | S4_SRR_RL_Obj_DistY_1 |  | S4_SRR_RL_Obj_Mes_0 | 0x267 | Motorola | Direct | SODLPrivateCANFD5Fr02.ReSideRdrLe20Obj2RdrObjDy.phys = | S4_SRR_RL_Obj_Mes_0.S4_SRR_RL_Obj_DistY_1 =
ReSideRdrLe20Obj2RdrObjVy |  | SODLPrivateCANFD5Fr02 | 0x402 | Motorola | S4_SRR_RL_Obj_RelVelY_1 |  | S4_SRR_RL_Obj_Mes_0 | 0x267 | Motorola | Direct | SODLPrivateCANFD5Fr02.ReSideRdrLe20Obj2RdrObjVy.phys = | S4_SRR_RL_Obj_Mes_0.S4_SRR_RL_Obj_RelVelY_1 =
ReSideRdrLe20Obj2RdrObjAy |  | SODLPrivateCANFD5Fr02 | 0x402 | Motorola | S4_SRR_RL_Obj_AccelY_1 |  | S4_SRR_RL_Obj_Mes_0 | 0x267 | Motorola | Direct | SODLPrivateCANFD5Fr02.ReSideRdrLe20Obj2RdrObjAy.phys = | S4_SRR_RL_Obj_Mes_0.S4_SRR_RL_Obj_AccelY_1 =
ReSideRdrLe20Obj2RdrObjDxStdDe |  | SODLPrivateCANFD5Fr02 | 0x402 | Motorola | S4_SRR_RL_Obj_DistXStd_1 |  | S4_SRR_RL_Obj_Mes_0 | 0x267 | Motorola | Direct | SODLPrivateCANFD5Fr02.ReSideRdrLe20Obj2RdrObjDxStdDe.phys = | S4_SRR_RL_Obj_Mes_0.S4_SRR_RL_Obj_DistXStd_1 =
ReSideRdrLe20Obj2RdrObjVxStdDe |  | SODLPrivateCANFD5Fr02 | 0x402 | Motorola | S4_SRR_RL_Obj_RelVelXStd_1 |  | S4_SRR_RL_Obj_Mes_0 | 0x267 | Motorola | Direct | SODLPrivateCANFD5Fr02.ReSideRdrLe20Obj2RdrObjVxStdDe.phys = | S4_SRR_RL_Obj_Mes_0.S4_SRR_RL_Obj_RelVelXStd_1 =
ReSideRdrLe20Obj2RdrObjDyStdDe |  | SODLPrivateCANFD5Fr02 | 0x402 | Motorola | S4_SRR_RL_Obj_DistYStd_1 |  | S4_SRR_RL_Obj_Mes_0 | 0x267 | Motorola | Direct | SODLPrivateCANFD5Fr02.ReSideRdrLe20Obj2RdrObjDyStdDe.phys = | S4_SRR_RL_Obj_Mes_0.S4_SRR_RL_Obj_DistYStd_1 =
ReSideRdrLe20Obj2RdrObjVyStdDe |  | SODLPrivateCANFD5Fr02 | 0x402 | Motorola | S4_SRR_RL_Obj_RelVelYStd_1 |  | S4_SRR_RL_Obj_Mes_0 | 0x267 | Motorola | Direct | SODLPrivateCANFD5Fr02.ReSideRdrLe20Obj2RdrObjVyStdDe.phys = | S4_SRR_RL_Obj_Mes_0.S4_SRR_RL_Obj_RelVelYStd_1 =
ReSideRdrLe20Obj2RdrObjTrackSts | 3: RdrObjTrackSts_Coasted 2: RdrObjTrackSts_New 1: RdrObjTrackSts_Updated 0: RdrObjTrackSts_Invld | SODLPrivateCANFD5Fr02 | 0x402 | Motorola | S4_SRR_RL_Obj_UpdateFlag_1 | 1: New 0: Measured | S4_SRR_RL_Obj_Mes_0 | 0x267 | Motorola | Case:0x1: 0x0;Case:0x2: 0x1; | SODLPrivateCANFD5Fr02.ReSideRdrLe20Obj2RdrObjTrackSts.phys = 2 | S4_SRR_RL_Obj_Mes_0.S4_SRR_RL_Obj_UpdateFlag_1 = 1
ReSideRdrLe20Obj2RdrObjConf |  | SODLPrivateCANFD5Fr02 | 0x402 | Motorola | S4_SRR_RL_Obj_ExistProb_1 |  | S4_SRR_RL_Obj_Mes_0 | 0x267 | Motorola | Direct | SODLPrivateCANFD5Fr02.ReSideRdrLe20Obj2RdrObjConf.phys = | S4_SRR_RL_Obj_Mes_0.S4_SRR_RL_Obj_ExistProb_1 =
ReSideRdrLe20Obj2RdrObjTyp | 11: RdrObjTyp_Reserved 10: RdrObjTyp_VehofUkwnClass 9: RdrObjTyp_Bicycle 8: RdrObjTyp_ObjGen 7: RdrObjTyp_Anim 6: RdrObjTyp_ObstdVert2 5: RdrObjTyp_ObstdVert1 4: RdrObjTyp_Ped 3: RdrObjTyp_Truck 2: RdrObjTyp_MotorCycle 1: RdrObjTyp_Car 0: RdrObjTyp_Ukwn | SODLPrivateCANFD5Fr02 | 0x402 | Motorola | S4_SRR_RL_Obj_Type_1 | 9: OBJ_CLASS_MAX_DIFF_TYPES 8: OBJ_CLASS_OTHER_VEHICLE 7: OBJ_CLASS_UNCLASSIFIED 6: OBJ_CLASS_WIDE 5: OBJ_CLASS_BICYCLE 4: OBJ_CLASS_MOTOCYCLE 3: OBJ_CLASS_PEDESTRIAN 2: OBJ_CLASS_TRUCK 1: OBJ_CLASS_CAR 0: OBJ_CLASS_POINT | S4_SRR_RL_Obj_Mes_0 | 0x267 | Motorola | Case:0x0: 0x7;Case:0x1: 0x1;Case:0x2: 0x4;Case:0x3: 0x2;Case:0x4: 0x3;Case:0x5: 0x7;Case:0x6: 0x7;Case:0x8: 0x7;Case:0x9: 0x5;Case:0xa: 0x8; | SODLPrivateCANFD5Fr02.ReSideRdrLe20Obj2RdrObjTyp.phys = 10 | S4_SRR_RL_Obj_Mes_0.S4_SRR_RL_Obj_Type_1 = 8
ReSideRdrLe20Obj2RdrObjMtnPat | 7: RdrObjMtnPat_CrossingFromRi 6: RdrObjMtnPat_CrossingFromLe 5: RdrObjMtnPat_Oncoming 4: RdrObjMtnPat_Receding 3: RdrObjMtnPat_Movg 2: RdrObjMtnPat_StatyFromMovg 1: RdrObjMtnPat_Staty 0: RdrObjMtnPat_Ukwn | SODLPrivateCANFD5Fr02 | 0x402 | Motorola | S4_SRR_RL_Obj_EDynProp_1 | 7: RESERVED 6: STOPPED_DYNAMICPROPERTY 5: UNKNOWN_DYNAMICPROPERTY 4: CROSSING_RIGHT_TO_LEFT_DYNAMICPR 3: CROSSING_LEFT_TO_RIGHT_DYNAMICPR 2: ONCOMING_DYNAMICPROPERTY 1: STATIONARY_DYNAMICPROPERTY 0: MOVING_DYNAMICPROPERTY | S4_SRR_RL_Obj_Mes_0 | 0x267 | Motorola | Case:0x0: 0x5;Case:0x1: 0x1;Case:0x2: 0x6;Case:0x3: 0x0;Case:0x4: 0x7;Case:0x5: 0x2;Case:0x6: 0x3;Case:0x7: 0x4; | SODLPrivateCANFD5Fr02.ReSideRdrLe20Obj2RdrObjMtnPat.phys = 7 | S4_SRR_RL_Obj_Mes_0.S4_SRR_RL_Obj_EDynProp_1 = 4
ReSideRdrLe20Obj2RdrObjStatyCnt |  | SODLPrivateCANFD5Fr02 | 0x402 | Motorola | S4_SRR_RL_Obj_UiLifeCycles_1 |  | S4_SRR_RL_Obj_Mes_0 | 0x267 | Motorola | Direct | SODLPrivateCANFD5Fr02.ReSideRdrLe20Obj2RdrObjStatyCnt.phys = | S4_SRR_RL_Obj_Mes_0.S4_SRR_RL_Obj_UiLifeCycles_1 =
ReSideRdrLe20Obj3RdrObjID |  | SODLPrivateCANFD5Fr03 | 0x403 | Motorola | S4_SRR_RL_Obj_ID_2 |  | S4_SRR_RL_Obj_Mes_0 | 0x267 | Motorola | Direct | SODLPrivateCANFD5Fr03.ReSideRdrLe20Obj3RdrObjID.phys = | S4_SRR_RL_Obj_Mes_0.S4_SRR_RL_Obj_ID_2 =
ReSideRdrLe20Obj3RdrObjDx |  | SODLPrivateCANFD5Fr03 | 0x403 | Motorola | S4_SRR_RL_Obj_DistX_2 |  | S4_SRR_RL_Obj_Mes_0 | 0x267 | Motorola | Direct | SODLPrivateCANFD5Fr03.ReSideRdrLe20Obj3RdrObjDx.phys = | S4_SRR_RL_Obj_Mes_0.S4_SRR_RL_Obj_DistX_2 =
ReSideRdrLe20Obj3RdrObjVx |  | SODLPrivateCANFD5Fr03 | 0x403 | Motorola | S4_SRR_RL_Obj_RelVelX_2 |  | S4_SRR_RL_Obj_Mes_0 | 0x267 | Motorola | Direct | SODLPrivateCANFD5Fr03.ReSideRdrLe20Obj3RdrObjVx.phys = | S4_SRR_RL_Obj_Mes_0.S4_SRR_RL_Obj_RelVelX_2 =
ReSideRdrLe20Obj3RdrObjAx |  | SODLPrivateCANFD5Fr03 | 0x403 | Motorola | S4_SRR_RL_Obj_AccelX_2 |  | S4_SRR_RL_Obj_Mes_0 | 0x267 | Motorola | Direct | SODLPrivateCANFD5Fr03.ReSideRdrLe20Obj3RdrObjAx.phys = | S4_SRR_RL_Obj_Mes_0.S4_SRR_RL_Obj_AccelX_2 =
ReSideRdrLe20Obj3RdrObjDy |  | SODLPrivateCANFD5Fr03 | 0x403 | Motorola | S4_SRR_RL_Obj_DistY_2 |  | S4_SRR_RL_Obj_Mes_0 | 0x267 | Motorola | Direct | SODLPrivateCANFD5Fr03.ReSideRdrLe20Obj3RdrObjDy.phys = | S4_SRR_RL_Obj_Mes_0.S4_SRR_RL_Obj_DistY_2 =
ReSideRdrLe20Obj3RdrObjVy |  | SODLPrivateCANFD5Fr03 | 0x403 | Motorola | S4_SRR_RL_Obj_RelVelY_2 |  | S4_SRR_RL_Obj_Mes_0 | 0x267 | Motorola | Direct | SODLPrivateCANFD5Fr03.ReSideRdrLe20Obj3RdrObjVy.phys = | S4_SRR_RL_Obj_Mes_0.S4_SRR_RL_Obj_RelVelY_2 =
ReSideRdrLe20Obj3RdrObjAy |  | SODLPrivateCANFD5Fr03 | 0x403 | Motorola | S4_SRR_RL_Obj_AccelY_2 |  | S4_SRR_RL_Obj_Mes_0 | 0x267 | Motorola | Direct | SODLPrivateCANFD5Fr03.ReSideRdrLe20Obj3RdrObjAy.phys = | S4_SRR_RL_Obj_Mes_0.S4_SRR_RL_Obj_AccelY_2 =
ReSideRdrLe20Obj3RdrObjDxStdDe |  | SODLPrivateCANFD5Fr03 | 0x403 | Motorola | S4_SRR_RL_Obj_DistXStd_2 |  | S4_SRR_RL_Obj_Mes_0 | 0x267 | Motorola | Direct | SODLPrivateCANFD5Fr03.ReSideRdrLe20Obj3RdrObjDxStdDe.phys = | S4_SRR_RL_Obj_Mes_0.S4_SRR_RL_Obj_DistXStd_2 =
ReSideRdrLe20Obj3RdrObjVxStdDe |  | SODLPrivateCANFD5Fr03 | 0x403 | Motorola | S4_SRR_RL_Obj_RelVelXStd_2 |  | S4_SRR_RL_Obj_Mes_0 | 0x267 | Motorola | Direct | SODLPrivateCANFD5Fr03.ReSideRdrLe20Obj3RdrObjVxStdDe.phys = | S4_SRR_RL_Obj_Mes_0.S4_SRR_RL_Obj_RelVelXStd_2 =
ReSideRdrLe20Obj3RdrObjDyStdDe |  | SODLPrivateCANFD5Fr03 | 0x403 | Motorola | S4_SRR_RL_Obj_DistYStd_2 |  | S4_SRR_RL_Obj_Mes_0 | 0x267 | Motorola | Direct | SODLPrivateCANFD5Fr03.ReSideRdrLe20Obj3RdrObjDyStdDe.phys = | S4_SRR_RL_Obj_Mes_0.S4_SRR_RL_Obj_DistYStd_2 =
ReSideRdrLe20Obj3RdrObjVyStdDe |  | SODLPrivateCANFD5Fr03 | 0x403 | Motorola | S4_SRR_RL_Obj_RelVelYStd_2 |  | S4_SRR_RL_Obj_Mes_0 | 0x267 | Motorola | Direct | SODLPrivateCANFD5Fr03.ReSideRdrLe20Obj3RdrObjVyStdDe.phys = | S4_SRR_RL_Obj_Mes_0.S4_SRR_RL_Obj_RelVelYStd_2 =
ReSideRdrLe20Obj3RdrObjTrackSts |  | SODLPrivateCANFD5Fr03 | 0x403 | Motorola | S4_SRR_RL_Obj_UpdateFlag_2 |  | S4_SRR_RL_Obj_Mes_0 | 0x267 | Motorola | Case:0x1: 0x0;Case:0x2: 0x1; | SODLPrivateCANFD5Fr03.ReSideRdrLe20Obj3RdrObjTrackSts.phys = 2 | S4_SRR_RL_Obj_Mes_0.S4_SRR_RL_Obj_UpdateFlag_2 = 1
ReSideRdrLe20Obj3RdrObjConf |  | SODLPrivateCANFD5Fr03 | 0x403 | Motorola | S4_SRR_RL_Obj_ExistProb_2 |  | S4_SRR_RL_Obj_Mes_0 | 0x267 | Motorola | Direct | SODLPrivateCANFD5Fr03.ReSideRdrLe20Obj3RdrObjConf.phys = | S4_SRR_RL_Obj_Mes_0.S4_SRR_RL_Obj_ExistProb_2 =
ReSideRdrLe20Obj3RdrObjTyp |  | SODLPrivateCANFD5Fr03 | 0x403 | Motorola | S4_SRR_RL_Obj_Type_2 |  | S4_SRR_RL_Obj_Mes_0 | 0x267 | Motorola | Case:0x0: 0x7;Case:0x1: 0x1;Case:0x2: 0x4;Case:0x3: 0x2;Case:0x4: 0x3;Case:0x5: 0x7;Case:0x6: 0x7;Case:0x8: 0x7;Case:0x9: 0x5;Case:0xa: 0x8; | SODLPrivateCANFD5Fr03.ReSideRdrLe20Obj3RdrObjTyp.phys = 10 | S4_SRR_RL_Obj_Mes_0.S4_SRR_RL_Obj_Type_2 = 8
ReSideRdrLe20Obj3RdrObjMtnPat |  | SODLPrivateCANFD5Fr03 | 0x403 | Motorola | S4_SRR_RL_Obj_EDynProp_2 |  | S4_SRR_RL_Obj_Mes_0 | 0x267 | Motorola | Case:0x0: 0x5;Case:0x1: 0x1;Case:0x2: 0x6;Case:0x3: 0x0;Case:0x4: 0x7;Case:0x5: 0x2;Case:0x6: 0x3;Case:0x7: 0x4; | SODLPrivateCANFD5Fr03.ReSideRdrLe20Obj3RdrObjMtnPat.phys = 7 | S4_SRR_RL_Obj_Mes_0.S4_SRR_RL_Obj_EDynProp_2 = 4
ReSideRdrLe20Obj3RdrObjStatyCnt |  | SODLPrivateCANFD5Fr03 | 0x403 | Motorola | S4_SRR_RL_Obj_UiLifeCycles_2 |  | S4_SRR_RL_Obj_Mes_0 | 0x267 | Motorola | Direct | SODLPrivateCANFD5Fr03.ReSideRdrLe20Obj3RdrObjStatyCnt.phys = | S4_SRR_RL_Obj_Mes_0.S4_SRR_RL_Obj_UiLifeCycles_2 =
ReSideRdrLe20Obj4RdrObjID |  | SODLPrivateCANFD5Fr04 | 0x404 | Motorola | S4_SRR_RL_Obj_ID_3 |  | S4_SRR_RL_Obj_Mes_1 | 0x268 | Motorola | Direct | SODLPrivateCANFD5Fr04.ReSideRdrLe20Obj4RdrObjID.phys = | S4_SRR_RL_Obj_Mes_1.S4_SRR_RL_Obj_ID_3 =
ReSideRdrLe20Obj4RdrObjDx |  | SODLPrivateCANFD5Fr04 | 0x404 | Motorola | S4_SRR_RL_Obj_DistX_3 |  | S4_SRR_RL_Obj_Mes_1 | 0x268 | Motorola | Direct | SODLPrivateCANFD5Fr04.ReSideRdrLe20Obj4RdrObjDx.phys = | S4_SRR_RL_Obj_Mes_1.S4_SRR_RL_Obj_DistX_3 =
ReSideRdrLe20Obj4RdrObjVx |  | SODLPrivateCANFD5Fr04 | 0x404 | Motorola | S4_SRR_RL_Obj_RelVelX_3 |  | S4_SRR_RL_Obj_Mes_1 | 0x268 | Motorola | Direct | SODLPrivateCANFD5Fr04.ReSideRdrLe20Obj4RdrObjVx.phys = | S4_SRR_RL_Obj_Mes_1.S4_SRR_RL_Obj_RelVelX_3 =
ReSideRdrLe20Obj4RdrObjAx |  | SODLPrivateCANFD5Fr04 | 0x404 | Motorola | S4_SRR_RL_Obj_AccelX_3 |  | S4_SRR_RL_Obj_Mes_1 | 0x268 | Motorola | Direct | SODLPrivateCANFD5Fr04.ReSideRdrLe20Obj4RdrObjAx.phys = | S4_SRR_RL_Obj_Mes_1.S4_SRR_RL_Obj_AccelX_3 =
ReSideRdrLe20Obj4RdrObjDy |  | SODLPrivateCANFD5Fr04 | 0x404 | Motorola | S4_SRR_RL_Obj_DistY_3 |  | S4_SRR_RL_Obj_Mes_1 | 0x268 | Motorola | Direct | SODLPrivateCANFD5Fr04.ReSideRdrLe20Obj4RdrObjDy.phys = | S4_SRR_RL_Obj_Mes_1.S4_SRR_RL_Obj_DistY_3 =
ReSideRdrLe20Obj4RdrObjVy |  | SODLPrivateCANFD5Fr04 | 0x404 | Motorola | S4_SRR_RL_Obj_RelVelY_3 |  | S4_SRR_RL_Obj_Mes_1 | 0x268 | Motorola | Direct | SODLPrivateCANFD5Fr04.ReSideRdrLe20Obj4RdrObjVy.phys = | S4_SRR_RL_Obj_Mes_1.S4_SRR_RL_Obj_RelVelY_3 =
ReSideRdrLe20Obj4RdrObjAy |  | SODLPrivateCANFD5Fr04 | 0x404 | Motorola | S4_SRR_RL_Obj_AccelY_3 |  | S4_SRR_RL_Obj_Mes_1 | 0x268 | Motorola | Direct | SODLPrivateCANFD5Fr04.ReSideRdrLe20Obj4RdrObjAy.phys = | S4_SRR_RL_Obj_Mes_1.S4_SRR_RL_Obj_AccelY_3 =
ReSideRdrLe20Obj4RdrObjDxStdDe |  | SODLPrivateCANFD5Fr04 | 0x404 | Motorola | S4_SRR_RL_Obj_DistXStd_3 |  | S4_SRR_RL_Obj_Mes_1 | 0x268 | Motorola | Direct | SODLPrivateCANFD5Fr04.ReSideRdrLe20Obj4RdrObjDxStdDe.phys = | S4_SRR_RL_Obj_Mes_1.S4_SRR_RL_Obj_DistXStd_3 =
ReSideRdrLe20Obj4RdrObjVxStdDe |  | SODLPrivateCANFD5Fr04 | 0x404 | Motorola | S4_SRR_RL_Obj_RelVelXStd_3 |  | S4_SRR_RL_Obj_Mes_1 | 0x268 | Motorola | Direct | SODLPrivateCANFD5Fr04.ReSideRdrLe20Obj4RdrObjVxStdDe.phys = | S4_SRR_RL_Obj_Mes_1.S4_SRR_RL_Obj_RelVelXStd_3 =
ReSideRdrLe20Obj4RdrObjDyStdDe |  | SODLPrivateCANFD5Fr04 | 0x404 | Motorola | S4_SRR_RL_Obj_DistYStd_3 |  | S4_SRR_RL_Obj_Mes_1 | 0x268 | Motorola | Direct | SODLPrivateCANFD5Fr04.ReSideRdrLe20Obj4RdrObjDyStdDe.phys = | S4_SRR_RL_Obj_Mes_1.S4_SRR_RL_Obj_DistYStd_3 =
ReSideRdrLe20Obj4RdrObjVyStdDe |  | SODLPrivateCANFD5Fr04 | 0x404 | Motorola | S4_SRR_RL_Obj_RelVelYStd_3 |  | S4_SRR_RL_Obj_Mes_1 | 0x268 | Motorola | Direct | SODLPrivateCANFD5Fr04.ReSideRdrLe20Obj4RdrObjVyStdDe.phys = | S4_SRR_RL_Obj_Mes_1.S4_SRR_RL_Obj_RelVelYStd_3 =
ReSideRdrLe20Obj4RdrObjTrackSts |  | SODLPrivateCANFD5Fr04 | 0x404 | Motorola | S4_SRR_RL_Obj_UpdateFlag_3 |  | S4_SRR_RL_Obj_Mes_1 | 0x268 | Motorola | Case:0x1: 0x0;Case:0x2: 0x1; | SODLPrivateCANFD5Fr04.ReSideRdrLe20Obj4RdrObjTrackSts.phys = 2 | S4_SRR_RL_Obj_Mes_1.S4_SRR_RL_Obj_UpdateFlag_3 = 1
ReSideRdrLe20Obj4RdrObjConf |  | SODLPrivateCANFD5Fr04 | 0x404 | Motorola | S4_SRR_RL_Obj_ExistProb_3 |  | S4_SRR_RL_Obj_Mes_1 | 0x268 | Motorola | Direct | SODLPrivateCANFD5Fr04.ReSideRdrLe20Obj4RdrObjConf.phys = | S4_SRR_RL_Obj_Mes_1.S4_SRR_RL_Obj_ExistProb_3 =
ReSideRdrLe20Obj4RdrObjTyp |  | SODLPrivateCANFD5Fr04 | 0x404 | Motorola | S4_SRR_RL_Obj_Type_3 |  | S4_SRR_RL_Obj_Mes_1 | 0x268 | Motorola | Case:0x0: 0x7;Case:0x1: 0x1;Case:0x2: 0x4;Case:0x3: 0x2;Case:0x4: 0x3;Case:0x5: 0x7;Case:0x6: 0x7;Case:0x8: 0x7;Case:0x9: 0x5;Case:0xa: 0x8; | SODLPrivateCANFD5Fr04.ReSideRdrLe20Obj4RdrObjTyp.phys = 10 | S4_SRR_RL_Obj_Mes_1.S4_SRR_RL_Obj_Type_3 = 8
ReSideRdrLe20Obj4RdrObjMtnPat |  | SODLPrivateCANFD5Fr04 | 0x404 | Motorola | S4_SRR_RL_Obj_EDynProp_3 |  | S4_SRR_RL_Obj_Mes_1 | 0x268 | Motorola | Case:0x0: 0x5;Case:0x1: 0x1;Case:0x2: 0x6;Case:0x3: 0x0;Case:0x4: 0x7;Case:0x5: 0x2;Case:0x6: 0x3;Case:0x7: 0x4; | SODLPrivateCANFD5Fr04.ReSideRdrLe20Obj4RdrObjMtnPat.phys = 7 | S4_SRR_RL_Obj_Mes_1.S4_SRR_RL_Obj_EDynProp_3 = 4
ReSideRdrLe20Obj4RdrObjStatyCnt |  | SODLPrivateCANFD5Fr04 | 0x404 | Motorola | S4_SRR_RL_Obj_UiLifeCycles_3 |  | S4_SRR_RL_Obj_Mes_1 | 0x268 | Motorola | Direct | SODLPrivateCANFD5Fr04.ReSideRdrLe20Obj4RdrObjStatyCnt.phys = | S4_SRR_RL_Obj_Mes_1.S4_SRR_RL_Obj_UiLifeCycles_3 =
ReSideRdrLe20Obj5RdrObjID |  | SODLPrivateCANFD5Fr05 | 0x405 | Motorola | S4_SRR_RL_Obj_ID_4 |  | S4_SRR_RL_Obj_Mes_1 | 0x268 | Motorola | Direct | SODLPrivateCANFD5Fr05.ReSideRdrLe20Obj5RdrObjID.phys = | S4_SRR_RL_Obj_Mes_1.S4_SRR_RL_Obj_ID_4 =
ReSideRdrLe20Obj5RdrObjDx |  | SODLPrivateCANFD5Fr05 | 0x405 | Motorola | S4_SRR_RL_Obj_DistX_4 |  | S4_SRR_RL_Obj_Mes_1 | 0x268 | Motorola | Direct | SODLPrivateCANFD5Fr05.ReSideRdrLe20Obj5RdrObjDx.phys = | S4_SRR_RL_Obj_Mes_1.S4_SRR_RL_Obj_DistX_4 =
ReSideRdrLe20Obj5RdrObjVx |  | SODLPrivateCANFD5Fr05 | 0x405 | Motorola | S4_SRR_RL_Obj_RelVelX_4 |  | S4_SRR_RL_Obj_Mes_1 | 0x268 | Motorola | Direct | SODLPrivateCANFD5Fr05.ReSideRdrLe20Obj5RdrObjVx.phys = | S4_SRR_RL_Obj_Mes_1.S4_SRR_RL_Obj_RelVelX_4 =
ReSideRdrLe20Obj5RdrObjAx |  | SODLPrivateCANFD5Fr05 | 0x405 | Motorola | S4_SRR_RL_Obj_AccelX_4 |  | S4_SRR_RL_Obj_Mes_1 | 0x268 | Motorola | Direct | SODLPrivateCANFD5Fr05.ReSideRdrLe20Obj5RdrObjAx.phys = | S4_SRR_RL_Obj_Mes_1.S4_SRR_RL_Obj_AccelX_4 =
ReSideRdrLe20Obj5RdrObjDy |  | SODLPrivateCANFD5Fr05 | 0x405 | Motorola | S4_SRR_RL_Obj_DistY_4 |  | S4_SRR_RL_Obj_Mes_1 | 0x268 | Motorola | Direct | SODLPrivateCANFD5Fr05.ReSideRdrLe20Obj5RdrObjDy.phys = | S4_SRR_RL_Obj_Mes_1.S4_SRR_RL_Obj_DistY_4 =
ReSideRdrLe20Obj5RdrObjVy |  | SODLPrivateCANFD5Fr05 | 0x405 | Motorola | S4_SRR_RL_Obj_RelVelY_4 |  | S4_SRR_RL_Obj_Mes_1 | 0x268 | Motorola | Direct | SODLPrivateCANFD5Fr05.ReSideRdrLe20Obj5RdrObjVy.phys = | S4_SRR_RL_Obj_Mes_1.S4_SRR_RL_Obj_RelVelY_4 =
ReSideRdrLe20Obj5RdrObjAy |  | SODLPrivateCANFD5Fr05 | 0x405 | Motorola | S4_SRR_RL_Obj_AccelY_4 |  | S4_SRR_RL_Obj_Mes_1 | 0x268 | Motorola | Direct | SODLPrivateCANFD5Fr05.ReSideRdrLe20Obj5RdrObjAy.phys = | S4_SRR_RL_Obj_Mes_1.S4_SRR_RL_Obj_AccelY_4 =
ReSideRdrLe20Obj5RdrObjDxStdDe |  | SODLPrivateCANFD5Fr05 | 0x405 | Motorola | S4_SRR_RL_Obj_DistXStd_4 |  | S4_SRR_RL_Obj_Mes_1 | 0x268 | Motorola | Direct | SODLPrivateCANFD5Fr05.ReSideRdrLe20Obj5RdrObjDxStdDe.phys = | S4_SRR_RL_Obj_Mes_1.S4_SRR_RL_Obj_DistXStd_4 =
ReSideRdrLe20Obj5RdrObjVxStdDe |  | SODLPrivateCANFD5Fr05 | 0x405 | Motorola | S4_SRR_RL_Obj_RelVelXStd_4 |  | S4_SRR_RL_Obj_Mes_1 | 0x268 | Motorola | Direct | SODLPrivateCANFD5Fr05.ReSideRdrLe20Obj5RdrObjVxStdDe.phys = | S4_SRR_RL_Obj_Mes_1.S4_SRR_RL_Obj_RelVelXStd_4 =
ReSideRdrLe20Obj5RdrObjDyStdDe |  | SODLPrivateCANFD5Fr05 | 0x405 | Motorola | S4_SRR_RL_Obj_DistYStd_4 |  | S4_SRR_RL_Obj_Mes_1 | 0x268 | Motorola | Direct | SODLPrivateCANFD5Fr05.ReSideRdrLe20Obj5RdrObjDyStdDe.phys = | S4_SRR_RL_Obj_Mes_1.S4_SRR_RL_Obj_DistYStd_4 =
ReSideRdrLe20Obj5RdrObjVyStdDe |  | SODLPrivateCANFD5Fr05 | 0x405 | Motorola | S4_SRR_RL_Obj_RelVelYStd_4 |  | S4_SRR_RL_Obj_Mes_1 | 0x268 | Motorola | Direct | SODLPrivateCANFD5Fr05.ReSideRdrLe20Obj5RdrObjVyStdDe.phys = | S4_SRR_RL_Obj_Mes_1.S4_SRR_RL_Obj_RelVelYStd_4 =
ReSideRdrLe20Obj5RdrObjTrackSts |  | SODLPrivateCANFD5Fr05 | 0x405 | Motorola | S4_SRR_RL_Obj_UpdateFlag_4 |  | S4_SRR_RL_Obj_Mes_1 | 0x268 | Motorola | Case:0x1: 0x0;Case:0x2: 0x1; | SODLPrivateCANFD5Fr05.ReSideRdrLe20Obj5RdrObjTrackSts.phys = 2 | S4_SRR_RL_Obj_Mes_1.S4_SRR_RL_Obj_UpdateFlag_4 = 1
ReSideRdrLe20Obj5RdrObjConf |  | SODLPrivateCANFD5Fr05 | 0x405 | Motorola | S4_SRR_RL_Obj_ExistProb_4 |  | S4_SRR_RL_Obj_Mes_1 | 0x268 | Motorola | Direct | SODLPrivateCANFD5Fr05.ReSideRdrLe20Obj5RdrObjConf.phys = | S4_SRR_RL_Obj_Mes_1.S4_SRR_RL_Obj_ExistProb_4 =
ReSideRdrLe20Obj5RdrObjTyp |  | SODLPrivateCANFD5Fr05 | 0x405 | Motorola | S4_SRR_RL_Obj_Type_4 |  | S4_SRR_RL_Obj_Mes_1 | 0x268 | Motorola | Case:0x0: 0x7;Case:0x1: 0x1;Case:0x2: 0x4;Case:0x3: 0x2;Case:0x4: 0x3;Case:0x5: 0x7;Case:0x6: 0x7;Case:0x8: 0x7;Case:0x9: 0x5;Case:0xa: 0x8; | SODLPrivateCANFD5Fr05.ReSideRdrLe20Obj5RdrObjTyp.phys = 10 | S4_SRR_RL_Obj_Mes_1.S4_SRR_RL_Obj_Type_4 = 8
ReSideRdrLe20Obj5RdrObjMtnPat |  | SODLPrivateCANFD5Fr05 | 0x405 | Motorola | S4_SRR_RL_Obj_EDynProp_4 |  | S4_SRR_RL_Obj_Mes_1 | 0x268 | Motorola | Case:0x0: 0x5;Case:0x1: 0x1;Case:0x2: 0x6;Case:0x3: 0x0;Case:0x4: 0x7;Case:0x5: 0x2;Case:0x6: 0x3;Case:0x7: 0x4; | SODLPrivateCANFD5Fr05.ReSideRdrLe20Obj5RdrObjMtnPat.phys = 7 | S4_SRR_RL_Obj_Mes_1.S4_SRR_RL_Obj_EDynProp_4 = 4
ReSideRdrLe20Obj5RdrObjStatyCnt |  | SODLPrivateCANFD5Fr05 | 0x405 | Motorola | S4_SRR_RL_Obj_UiLifeCycles_4 |  | S4_SRR_RL_Obj_Mes_1 | 0x268 | Motorola | Direct | SODLPrivateCANFD5Fr05.ReSideRdrLe20Obj5RdrObjStatyCnt.phys = | S4_SRR_RL_Obj_Mes_1.S4_SRR_RL_Obj_UiLifeCycles_4 =
ReSideRdrLe20Obj6RdrObjID |  | SODLPrivateCANFD5Fr06 | 0x406 | Motorola | S4_SRR_RL_Obj_ID_5 |  | S4_SRR_RL_Obj_Mes_1 | 0x268 | Motorola | Direct | SODLPrivateCANFD5Fr06.ReSideRdrLe20Obj6RdrObjID.phys = | S4_SRR_RL_Obj_Mes_1.S4_SRR_RL_Obj_ID_5 =
ReSideRdrLe20Obj6RdrObjDx |  | SODLPrivateCANFD5Fr06 | 0x406 | Motorola | S4_SRR_RL_Obj_DistX_5 |  | S4_SRR_RL_Obj_Mes_1 | 0x268 | Motorola | Direct | SODLPrivateCANFD5Fr06.ReSideRdrLe20Obj6RdrObjDx.phys = | S4_SRR_RL_Obj_Mes_1.S4_SRR_RL_Obj_DistX_5 =
ReSideRdrLe20Obj6RdrObjVx |  | SODLPrivateCANFD5Fr06 | 0x406 | Motorola | S4_SRR_RL_Obj_RelVelX_5 |  | S4_SRR_RL_Obj_Mes_1 | 0x268 | Motorola | Direct | SODLPrivateCANFD5Fr06.ReSideRdrLe20Obj6RdrObjVx.phys = | S4_SRR_RL_Obj_Mes_1.S4_SRR_RL_Obj_RelVelX_5 =
ReSideRdrLe20Obj6RdrObjAx |  | SODLPrivateCANFD5Fr06 | 0x406 | Motorola | S4_SRR_RL_Obj_AccelX_5 |  | S4_SRR_RL_Obj_Mes_1 | 0x268 | Motorola | Direct | SODLPrivateCANFD5Fr06.ReSideRdrLe20Obj6RdrObjAx.phys = | S4_SRR_RL_Obj_Mes_1.S4_SRR_RL_Obj_AccelX_5 =
ReSideRdrLe20Obj6RdrObjDy |  | SODLPrivateCANFD5Fr06 | 0x406 | Motorola | S4_SRR_RL_Obj_DistY_5 |  | S4_SRR_RL_Obj_Mes_1 | 0x268 | Motorola | Direct | SODLPrivateCANFD5Fr06.ReSideRdrLe20Obj6RdrObjDy.phys = | S4_SRR_RL_Obj_Mes_1.S4_SRR_RL_Obj_DistY_5 =
ReSideRdrLe20Obj6RdrObjVy |  | SODLPrivateCANFD5Fr06 | 0x406 | Motorola | S4_SRR_RL_Obj_RelVelY_5 |  | S4_SRR_RL_Obj_Mes_1 | 0x268 | Motorola | Direct | SODLPrivateCANFD5Fr06.ReSideRdrLe20Obj6RdrObjVy.phys = | S4_SRR_RL_Obj_Mes_1.S4_SRR_RL_Obj_RelVelY_5 =
ReSideRdrLe20Obj6RdrObjAy |  | SODLPrivateCANFD5Fr06 | 0x406 | Motorola | S4_SRR_RL_Obj_AccelY_5 |  | S4_SRR_RL_Obj_Mes_1 | 0x268 | Motorola | Direct | SODLPrivateCANFD5Fr06.ReSideRdrLe20Obj6RdrObjAy.phys = | S4_SRR_RL_Obj_Mes_1.S4_SRR_RL_Obj_AccelY_5 =
ReSideRdrLe20Obj6RdrObjDxStdDe |  | SODLPrivateCANFD5Fr06 | 0x406 | Motorola | S4_SRR_RL_Obj_DistXStd_5 |  | S4_SRR_RL_Obj_Mes_1 | 0x268 | Motorola | Direct | SODLPrivateCANFD5Fr06.ReSideRdrLe20Obj6RdrObjDxStdDe.phys = | S4_SRR_RL_Obj_Mes_1.S4_SRR_RL_Obj_DistXStd_5 =
ReSideRdrLe20Obj6RdrObjVxStdDe |  | SODLPrivateCANFD5Fr06 | 0x406 | Motorola | S4_SRR_RL_Obj_RelVelXStd_5 |  | S4_SRR_RL_Obj_Mes_1 | 0x268 | Motorola | Direct | SODLPrivateCANFD5Fr06.ReSideRdrLe20Obj6RdrObjVxStdDe.phys = | S4_SRR_RL_Obj_Mes_1.S4_SRR_RL_Obj_RelVelXStd_5 =
ReSideRdrLe20Obj6RdrObjDyStdDe |  | SODLPrivateCANFD5Fr06 | 0x406 | Motorola | S4_SRR_RL_Obj_DistYStd_5 |  | S4_SRR_RL_Obj_Mes_1 | 0x268 | Motorola | Direct | SODLPrivateCANFD5Fr06.ReSideRdrLe20Obj6RdrObjDyStdDe.phys = | S4_SRR_RL_Obj_Mes_1.S4_SRR_RL_Obj_DistYStd_5 =
ReSideRdrLe20Obj6RdrObjVyStdDe |  | SODLPrivateCANFD5Fr06 | 0x406 | Motorola | S4_SRR_RL_Obj_RelVelYStd_5 |  | S4_SRR_RL_Obj_Mes_1 | 0x268 | Motorola | Direct | SODLPrivateCANFD5Fr06.ReSideRdrLe20Obj6RdrObjVyStdDe.phys = | S4_SRR_RL_Obj_Mes_1.S4_SRR_RL_Obj_RelVelYStd_5 =
ReSideRdrLe20Obj6RdrObjTrackSts |  | SODLPrivateCANFD5Fr06 | 0x406 | Motorola | S4_SRR_RL_Obj_UpdateFlag_5 |  | S4_SRR_RL_Obj_Mes_1 | 0x268 | Motorola | Case:0x1: 0x0;Case:0x2: 0x1; | SODLPrivateCANFD5Fr06.ReSideRdrLe20Obj6RdrObjTrackSts.phys = 2 | S4_SRR_RL_Obj_Mes_1.S4_SRR_RL_Obj_UpdateFlag_5 = 1
ReSideRdrLe20Obj6RdrObjConf |  | SODLPrivateCANFD5Fr06 | 0x406 | Motorola | S4_SRR_RL_Obj_ExistProb_5 |  | S4_SRR_RL_Obj_Mes_1 | 0x268 | Motorola | Direct | SODLPrivateCANFD5Fr06.ReSideRdrLe20Obj6RdrObjConf.phys = | S4_SRR_RL_Obj_Mes_1.S4_SRR_RL_Obj_ExistProb_5 =
ReSideRdrLe20Obj6RdrObjTyp |  | SODLPrivateCANFD5Fr06 | 0x406 | Motorola | S4_SRR_RL_Obj_Type_5 |  | S4_SRR_RL_Obj_Mes_1 | 0x268 | Motorola | Case:0x0: 0x7;Case:0x1: 0x1;Case:0x2: 0x4;Case:0x3: 0x2;Case:0x4: 0x3;Case:0x5: 0x7;Case:0x6: 0x7;Case:0x8: 0x7;Case:0x9: 0x5;Case:0xa: 0x8; | SODLPrivateCANFD5Fr06.ReSideRdrLe20Obj6RdrObjTyp.phys = 10 | S4_SRR_RL_Obj_Mes_1.S4_SRR_RL_Obj_Type_5 = 8
ReSideRdrLe20Obj6RdrObjMtnPat |  | SODLPrivateCANFD5Fr06 | 0x406 | Motorola | S4_SRR_RL_Obj_EDynProp_5 |  | S4_SRR_RL_Obj_Mes_1 | 0x268 | Motorola | Case:0x0: 0x5;Case:0x1: 0x1;Case:0x2: 0x6;Case:0x3: 0x0;Case:0x4: 0x7;Case:0x5: 0x2;Case:0x6: 0x3;Case:0x7: 0x4; | SODLPrivateCANFD5Fr06.ReSideRdrLe20Obj6RdrObjMtnPat.phys = 7 | S4_SRR_RL_Obj_Mes_1.S4_SRR_RL_Obj_EDynProp_5 = 4
ReSideRdrLe20Obj6RdrObjStatyCnt |  | SODLPrivateCANFD5Fr06 | 0x406 | Motorola | S4_SRR_RL_Obj_UiLifeCycles_5 |  | S4_SRR_RL_Obj_Mes_1 | 0x268 | Motorola | Direct | SODLPrivateCANFD5Fr06.ReSideRdrLe20Obj6RdrObjStatyCnt.phys = | S4_SRR_RL_Obj_Mes_1.S4_SRR_RL_Obj_UiLifeCycles_5 =
ReSideRdrLe20Obj7RdrObjID |  | SODLPrivateCANFD5Fr07 | 0x407 | Motorola | S4_SRR_RL_Obj_ID_6 |  | S4_SRR_RL_Obj_Mes_2 | 0x269 | Motorola | Direct | SODLPrivateCANFD5Fr07.ReSideRdrLe20Obj7RdrObjID.phys = | S4_SRR_RL_Obj_Mes_2.S4_SRR_RL_Obj_ID_6 =
ReSideRdrLe20Obj7RdrObjDx |  | SODLPrivateCANFD5Fr07 | 0x407 | Motorola | S4_SRR_RL_Obj_DistX_6 |  | S4_SRR_RL_Obj_Mes_2 | 0x269 | Motorola | Direct | SODLPrivateCANFD5Fr07.ReSideRdrLe20Obj7RdrObjDx.phys = | S4_SRR_RL_Obj_Mes_2.S4_SRR_RL_Obj_DistX_6 =
ReSideRdrLe20Obj7RdrObjVx |  | SODLPrivateCANFD5Fr07 | 0x407 | Motorola | S4_SRR_RL_Obj_RelVelX_6 |  | S4_SRR_RL_Obj_Mes_2 | 0x269 | Motorola | Direct | SODLPrivateCANFD5Fr07.ReSideRdrLe20Obj7RdrObjVx.phys = | S4_SRR_RL_Obj_Mes_2.S4_SRR_RL_Obj_RelVelX_6 =
ReSideRdrLe20Obj7RdrObjAx |  | SODLPrivateCANFD5Fr07 | 0x407 | Motorola | S4_SRR_RL_Obj_AccelX_6 |  | S4_SRR_RL_Obj_Mes_2 | 0x269 | Motorola | Direct | SODLPrivateCANFD5Fr07.ReSideRdrLe20Obj7RdrObjAx.phys = | S4_SRR_RL_Obj_Mes_2.S4_SRR_RL_Obj_AccelX_6 =
ReSideRdrLe20Obj7RdrObjDy |  | SODLPrivateCANFD5Fr07 | 0x407 | Motorola | S4_SRR_RL_Obj_DistY_6 |  | S4_SRR_RL_Obj_Mes_2 | 0x269 | Motorola | Direct | SODLPrivateCANFD5Fr07.ReSideRdrLe20Obj7RdrObjDy.phys = | S4_SRR_RL_Obj_Mes_2.S4_SRR_RL_Obj_DistY_6 =
ReSideRdrLe20Obj7RdrObjVy |  | SODLPrivateCANFD5Fr07 | 0x407 | Motorola | S4_SRR_RL_Obj_RelVelY_6 |  | S4_SRR_RL_Obj_Mes_2 | 0x269 | Motorola | Direct | SODLPrivateCANFD5Fr07.ReSideRdrLe20Obj7RdrObjVy.phys = | S4_SRR_RL_Obj_Mes_2.S4_SRR_RL_Obj_RelVelY_6 =
ReSideRdrLe20Obj7RdrObjAy |  | SODLPrivateCANFD5Fr07 | 0x407 | Motorola | S4_SRR_RL_Obj_AccelY_6 |  | S4_SRR_RL_Obj_Mes_2 | 0x269 | Motorola | Direct | SODLPrivateCANFD5Fr07.ReSideRdrLe20Obj7RdrObjAy.phys = | S4_SRR_RL_Obj_Mes_2.S4_SRR_RL_Obj_AccelY_6 =
ReSideRdrLe20Obj7RdrObjDxStdDe |  | SODLPrivateCANFD5Fr07 | 0x407 | Motorola | S4_SRR_RL_Obj_DistXStd_6 |  | S4_SRR_RL_Obj_Mes_2 | 0x269 | Motorola | Direct | SODLPrivateCANFD5Fr07.ReSideRdrLe20Obj7RdrObjDxStdDe.phys = | S4_SRR_RL_Obj_Mes_2.S4_SRR_RL_Obj_DistXStd_6 =
ReSideRdrLe20Obj7RdrObjVxStdDe |  | SODLPrivateCANFD5Fr07 | 0x407 | Motorola | S4_SRR_RL_Obj_RelVelXStd_6 |  | S4_SRR_RL_Obj_Mes_2 | 0x269 | Motorola | Direct | SODLPrivateCANFD5Fr07.ReSideRdrLe20Obj7RdrObjVxStdDe.phys = | S4_SRR_RL_Obj_Mes_2.S4_SRR_RL_Obj_RelVelXStd_6 =
ReSideRdrLe20Obj7RdrObjDyStdDe |  | SODLPrivateCANFD5Fr07 | 0x407 | Motorola | S4_SRR_RL_Obj_DistYStd_6 |  | S4_SRR_RL_Obj_Mes_2 | 0x269 | Motorola | Direct | SODLPrivateCANFD5Fr07.ReSideRdrLe20Obj7RdrObjDyStdDe.phys = | S4_SRR_RL_Obj_Mes_2.S4_SRR_RL_Obj_DistYStd_6 =
ReSideRdrLe20Obj7RdrObjVyStdDe |  | SODLPrivateCANFD5Fr07 | 0x407 | Motorola | S4_SRR_RL_Obj_RelVelYStd_6 |  | S4_SRR_RL_Obj_Mes_2 | 0x269 | Motorola | Direct | SODLPrivateCANFD5Fr07.ReSideRdrLe20Obj7RdrObjVyStdDe.phys = | S4_SRR_RL_Obj_Mes_2.S4_SRR_RL_Obj_RelVelYStd_6 =
ReSideRdrLe20Obj7RdrObjTrackSts |  | SODLPrivateCANFD5Fr07 | 0x407 | Motorola | S4_SRR_RL_Obj_UpdateFlag_6 |  | S4_SRR_RL_Obj_Mes_2 | 0x269 | Motorola | Case:0x1: 0x0;Case:0x2: 0x1; | SODLPrivateCANFD5Fr07.ReSideRdrLe20Obj7RdrObjTrackSts.phys = 2 | S4_SRR_RL_Obj_Mes_2.S4_SRR_RL_Obj_UpdateFlag_6 = 1
ReSideRdrLe20Obj7RdrObjConf |  | SODLPrivateCANFD5Fr07 | 0x407 | Motorola | S4_SRR_RL_Obj_ExistProb_6 |  | S4_SRR_RL_Obj_Mes_2 | 0x269 | Motorola | Direct | SODLPrivateCANFD5Fr07.ReSideRdrLe20Obj7RdrObjConf.phys = | S4_SRR_RL_Obj_Mes_2.S4_SRR_RL_Obj_ExistProb_6 =
ReSideRdrLe20Obj7RdrObjTyp |  | SODLPrivateCANFD5Fr07 | 0x407 | Motorola | S4_SRR_RL_Obj_Type_6 |  | S4_SRR_RL_Obj_Mes_2 | 0x269 | Motorola | Case:0x0: 0x7;Case:0x1: 0x1;Case:0x2: 0x4;Case:0x3: 0x2;Case:0x4: 0x3;Case:0x5: 0x7;Case:0x6: 0x7;Case:0x8: 0x7;Case:0x9: 0x5;Case:0xa: 0x8; | SODLPrivateCANFD5Fr07.ReSideRdrLe20Obj7RdrObjTyp.phys = 10 | S4_SRR_RL_Obj_Mes_2.S4_SRR_RL_Obj_Type_6 = 8
ReSideRdrLe20Obj7RdrObjMtnPat |  | SODLPrivateCANFD5Fr07 | 0x407 | Motorola | S4_SRR_RL_Obj_EDynProp_6 |  | S4_SRR_RL_Obj_Mes_2 | 0x269 | Motorola | Case:0x0: 0x5;Case:0x1: 0x1;Case:0x2: 0x6;Case:0x3: 0x0;Case:0x4: 0x7;Case:0x5: 0x2;Case:0x6: 0x3;Case:0x7: 0x4; | SODLPrivateCANFD5Fr07.ReSideRdrLe20Obj7RdrObjMtnPat.phys = 7 | S4_SRR_RL_Obj_Mes_2.S4_SRR_RL_Obj_EDynProp_6 = 4
ReSideRdrLe20Obj7RdrObjStatyCnt |  | SODLPrivateCANFD5Fr07 | 0x407 | Motorola | S4_SRR_RL_Obj_UiLifeCycles_6 |  | S4_SRR_RL_Obj_Mes_2 | 0x269 | Motorola | Direct | SODLPrivateCANFD5Fr07.ReSideRdrLe20Obj7RdrObjStatyCnt.phys = | S4_SRR_RL_Obj_Mes_2.S4_SRR_RL_Obj_UiLifeCycles_6 =
ReSideRdrLe20Obj8RdrObjID |  | SODLPrivateCANFD5Fr08 | 0x408 | Motorola | S4_SRR_RL_Obj_ID_7 |  | S4_SRR_RL_Obj_Mes_2 | 0x269 | Motorola | Direct | SODLPrivateCANFD5Fr08.ReSideRdrLe20Obj8RdrObjID.phys = | S4_SRR_RL_Obj_Mes_2.S4_SRR_RL_Obj_ID_7 =
ReSideRdrLe20Obj8RdrObjDx |  | SODLPrivateCANFD5Fr08 | 0x408 | Motorola | S4_SRR_RL_Obj_DistX_7 |  | S4_SRR_RL_Obj_Mes_2 | 0x269 | Motorola | Direct | SODLPrivateCANFD5Fr08.ReSideRdrLe20Obj8RdrObjDx.phys = | S4_SRR_RL_Obj_Mes_2.S4_SRR_RL_Obj_DistX_7 =
ReSideRdrLe20Obj8RdrObjVx |  | SODLPrivateCANFD5Fr08 | 0x408 | Motorola | S4_SRR_RL_Obj_RelVelX_7 |  | S4_SRR_RL_Obj_Mes_2 | 0x269 | Motorola | Direct | SODLPrivateCANFD5Fr08.ReSideRdrLe20Obj8RdrObjVx.phys = | S4_SRR_RL_Obj_Mes_2.S4_SRR_RL_Obj_RelVelX_7 =
ReSideRdrLe20Obj8RdrObjAx |  | SODLPrivateCANFD5Fr08 | 0x408 | Motorola | S4_SRR_RL_Obj_AccelX_7 |  | S4_SRR_RL_Obj_Mes_2 | 0x269 | Motorola | Direct | SODLPrivateCANFD5Fr08.ReSideRdrLe20Obj8RdrObjAx.phys = | S4_SRR_RL_Obj_Mes_2.S4_SRR_RL_Obj_AccelX_7 =
ReSideRdrLe20Obj8RdrObjDy |  | SODLPrivateCANFD5Fr08 | 0x408 | Motorola | S4_SRR_RL_Obj_DistY_7 |  | S4_SRR_RL_Obj_Mes_2 | 0x269 | Motorola | Direct | SODLPrivateCANFD5Fr08.ReSideRdrLe20Obj8RdrObjDy.phys = | S4_SRR_RL_Obj_Mes_2.S4_SRR_RL_Obj_DistY_7 =
ReSideRdrLe20Obj8RdrObjVy |  | SODLPrivateCANFD5Fr08 | 0x408 | Motorola | S4_SRR_RL_Obj_RelVelY_7 |  | S4_SRR_RL_Obj_Mes_2 | 0x269 | Motorola | Direct | SODLPrivateCANFD5Fr08.ReSideRdrLe20Obj8RdrObjVy.phys = | S4_SRR_RL_Obj_Mes_2.S4_SRR_RL_Obj_RelVelY_7 =
ReSideRdrLe20Obj8RdrObjAy |  | SODLPrivateCANFD5Fr08 | 0x408 | Motorola | S4_SRR_RL_Obj_AccelY_7 |  | S4_SRR_RL_Obj_Mes_2 | 0x269 | Motorola | Direct | SODLPrivateCANFD5Fr08.ReSideRdrLe20Obj8RdrObjAy.phys = | S4_SRR_RL_Obj_Mes_2.S4_SRR_RL_Obj_AccelY_7 =
ReSideRdrLe20Obj8RdrObjDxStdDe |  | SODLPrivateCANFD5Fr08 | 0x408 | Motorola | S4_SRR_RL_Obj_DistXStd_7 |  | S4_SRR_RL_Obj_Mes_2 | 0x269 | Motorola | Direct | SODLPrivateCANFD5Fr08.ReSideRdrLe20Obj8RdrObjDxStdDe.phys = | S4_SRR_RL_Obj_Mes_2.S4_SRR_RL_Obj_DistXStd_7 =
ReSideRdrLe20Obj8RdrObjVxStdDe |  | SODLPrivateCANFD5Fr08 | 0x408 | Motorola | S4_SRR_RL_Obj_RelVelXStd_7 |  | S4_SRR_RL_Obj_Mes_2 | 0x269 | Motorola | Direct | SODLPrivateCANFD5Fr08.ReSideRdrLe20Obj8RdrObjVxStdDe.phys = | S4_SRR_RL_Obj_Mes_2.S4_SRR_RL_Obj_RelVelXStd_7 =
ReSideRdrLe20Obj8RdrObjDyStdDe |  | SODLPrivateCANFD5Fr08 | 0x408 | Motorola | S4_SRR_RL_Obj_DistYStd_7 |  | S4_SRR_RL_Obj_Mes_2 | 0x269 | Motorola | Direct | SODLPrivateCANFD5Fr08.ReSideRdrLe20Obj8RdrObjDyStdDe.phys = | S4_SRR_RL_Obj_Mes_2.S4_SRR_RL_Obj_DistYStd_7 =
ReSideRdrLe20Obj8RdrObjVyStdDe |  | SODLPrivateCANFD5Fr08 | 0x408 | Motorola | S4_SRR_RL_Obj_RelVelYStd_7 |  | S4_SRR_RL_Obj_Mes_2 | 0x269 | Motorola | Direct | SODLPrivateCANFD5Fr08.ReSideRdrLe20Obj8RdrObjVyStdDe.phys = | S4_SRR_RL_Obj_Mes_2.S4_SRR_RL_Obj_RelVelYStd_7 =
ReSideRdrLe20Obj8RdrObjTrackSts |  | SODLPrivateCANFD5Fr08 | 0x408 | Motorola | S4_SRR_RL_Obj_UpdateFlag_7 |  | S4_SRR_RL_Obj_Mes_2 | 0x269 | Motorola | Case:0x1: 0x0;Case:0x2: 0x1; | SODLPrivateCANFD5Fr08.ReSideRdrLe20Obj8RdrObjTrackSts.phys = 2 | S4_SRR_RL_Obj_Mes_2.S4_SRR_RL_Obj_UpdateFlag_7 = 1
ReSideRdrLe20Obj8RdrObjConf |  | SODLPrivateCANFD5Fr08 | 0x408 | Motorola | S4_SRR_RL_Obj_ExistProb_7 |  | S4_SRR_RL_Obj_Mes_2 | 0x269 | Motorola | Direct | SODLPrivateCANFD5Fr08.ReSideRdrLe20Obj8RdrObjConf.phys = | S4_SRR_RL_Obj_Mes_2.S4_SRR_RL_Obj_ExistProb_7 =
ReSideRdrLe20Obj8RdrObjTyp |  | SODLPrivateCANFD5Fr08 | 0x408 | Motorola | S4_SRR_RL_Obj_Type_7 |  | S4_SRR_RL_Obj_Mes_2 | 0x269 | Motorola | Case:0x0: 0x7;Case:0x1: 0x1;Case:0x2: 0x4;Case:0x3: 0x2;Case:0x4: 0x3;Case:0x5: 0x7;Case:0x6: 0x7;Case:0x8: 0x7;Case:0x9: 0x5;Case:0xa: 0x8; | SODLPrivateCANFD5Fr08.ReSideRdrLe20Obj8RdrObjTyp.phys = 10 | S4_SRR_RL_Obj_Mes_2.S4_SRR_RL_Obj_Type_7 = 8
ReSideRdrLe20Obj8RdrObjMtnPat |  | SODLPrivateCANFD5Fr08 | 0x408 | Motorola | S4_SRR_RL_Obj_EDynProp_7 |  | S4_SRR_RL_Obj_Mes_2 | 0x269 | Motorola | Case:0x0: 0x5;Case:0x1: 0x1;Case:0x2: 0x6;Case:0x3: 0x0;Case:0x4: 0x7;Case:0x5: 0x2;Case:0x6: 0x3;Case:0x7: 0x4; | SODLPrivateCANFD5Fr08.ReSideRdrLe20Obj8RdrObjMtnPat.phys = 7 | S4_SRR_RL_Obj_Mes_2.S4_SRR_RL_Obj_EDynProp_7 = 4
ReSideRdrLe20Obj8RdrObjStatyCnt |  | SODLPrivateCANFD5Fr08 | 0x408 | Motorola | S4_SRR_RL_Obj_UiLifeCycles_7 |  | S4_SRR_RL_Obj_Mes_2 | 0x269 | Motorola | Direct | SODLPrivateCANFD5Fr08.ReSideRdrLe20Obj8RdrObjStatyCnt.phys = | S4_SRR_RL_Obj_Mes_2.S4_SRR_RL_Obj_UiLifeCycles_7 =
ReSideRdrLe20Obj9RdrObjID |  | SODLPrivateCANFD5Fr09 | 0x409 | Motorola | S4_SRR_RL_Obj_ID_8 |  | S4_SRR_RL_Obj_Mes_2 | 0x269 | Motorola | Direct | SODLPrivateCANFD5Fr09.ReSideRdrLe20Obj9RdrObjID.phys = | S4_SRR_RL_Obj_Mes_2.S4_SRR_RL_Obj_ID_8 =
ReSideRdrLe20Obj9RdrObjDx |  | SODLPrivateCANFD5Fr09 | 0x409 | Motorola | S4_SRR_RL_Obj_DistX_8 |  | S4_SRR_RL_Obj_Mes_2 | 0x269 | Motorola | Direct | SODLPrivateCANFD5Fr09.ReSideRdrLe20Obj9RdrObjDx.phys = | S4_SRR_RL_Obj_Mes_2.S4_SRR_RL_Obj_DistX_8 =
ReSideRdrLe20Obj9RdrObjVx |  | SODLPrivateCANFD5Fr09 | 0x409 | Motorola | S4_SRR_RL_Obj_RelVelX_8 |  | S4_SRR_RL_Obj_Mes_2 | 0x269 | Motorola | Direct | SODLPrivateCANFD5Fr09.ReSideRdrLe20Obj9RdrObjVx.phys = | S4_SRR_RL_Obj_Mes_2.S4_SRR_RL_Obj_RelVelX_8 =
ReSideRdrLe20Obj9RdrObjAx |  | SODLPrivateCANFD5Fr09 | 0x409 | Motorola | S4_SRR_RL_Obj_AccelX_8 |  | S4_SRR_RL_Obj_Mes_2 | 0x269 | Motorola | Direct | SODLPrivateCANFD5Fr09.ReSideRdrLe20Obj9RdrObjAx.phys = | S4_SRR_RL_Obj_Mes_2.S4_SRR_RL_Obj_AccelX_8 =
ReSideRdrLe20Obj9RdrObjDy |  | SODLPrivateCANFD5Fr09 | 0x409 | Motorola | S4_SRR_RL_Obj_DistY_8 |  | S4_SRR_RL_Obj_Mes_2 | 0x269 | Motorola | Direct | SODLPrivateCANFD5Fr09.ReSideRdrLe20Obj9RdrObjDy.phys = | S4_SRR_RL_Obj_Mes_2.S4_SRR_RL_Obj_DistY_8 =
ReSideRdrLe20Obj9RdrObjVy |  | SODLPrivateCANFD5Fr09 | 0x409 | Motorola | S4_SRR_RL_Obj_RelVelY_8 |  | S4_SRR_RL_Obj_Mes_2 | 0x269 | Motorola | Direct | SODLPrivateCANFD5Fr09.ReSideRdrLe20Obj9RdrObjVy.phys = | S4_SRR_RL_Obj_Mes_2.S4_SRR_RL_Obj_RelVelY_8 =
ReSideRdrLe20Obj9RdrObjAy |  | SODLPrivateCANFD5Fr09 | 0x409 | Motorola | S4_SRR_RL_Obj_AccelY_8 |  | S4_SRR_RL_Obj_Mes_2 | 0x269 | Motorola | Direct | SODLPrivateCANFD5Fr09.ReSideRdrLe20Obj9RdrObjAy.phys = | S4_SRR_RL_Obj_Mes_2.S4_SRR_RL_Obj_AccelY_8 =
ReSideRdrLe20Obj9RdrObjDxStdDe |  | SODLPrivateCANFD5Fr09 | 0x409 | Motorola | S4_SRR_RL_Obj_DistXStd_8 |  | S4_SRR_RL_Obj_Mes_2 | 0x269 | Motorola | Direct | SODLPrivateCANFD5Fr09.ReSideRdrLe20Obj9RdrObjDxStdDe.phys = | S4_SRR_RL_Obj_Mes_2.S4_SRR_RL_Obj_DistXStd_8 =
ReSideRdrLe20Obj9RdrObjVxStdDe |  | SODLPrivateCANFD5Fr09 | 0x409 | Motorola | S4_SRR_RL_Obj_RelVelXStd_8 |  | S4_SRR_RL_Obj_Mes_2 | 0x269 | Motorola | Direct | SODLPrivateCANFD5Fr09.ReSideRdrLe20Obj9RdrObjVxStdDe.phys = | S4_SRR_RL_Obj_Mes_2.S4_SRR_RL_Obj_RelVelXStd_8 =
ReSideRdrLe20Obj9RdrObjDyStdDe |  | SODLPrivateCANFD5Fr09 | 0x409 | Motorola | S4_SRR_RL_Obj_DistYStd_8 |  | S4_SRR_RL_Obj_Mes_2 | 0x269 | Motorola | Direct | SODLPrivateCANFD5Fr09.ReSideRdrLe20Obj9RdrObjDyStdDe.phys = | S4_SRR_RL_Obj_Mes_2.S4_SRR_RL_Obj_DistYStd_8 =
ReSideRdrLe20Obj9RdrObjVyStdDe |  | SODLPrivateCANFD5Fr09 | 0x409 | Motorola | S4_SRR_RL_Obj_RelVelYStd_8 |  | S4_SRR_RL_Obj_Mes_2 | 0x269 | Motorola | Direct | SODLPrivateCANFD5Fr09.ReSideRdrLe20Obj9RdrObjVyStdDe.phys = | S4_SRR_RL_Obj_Mes_2.S4_SRR_RL_Obj_RelVelYStd_8 =
ReSideRdrLe20Obj9RdrObjTrackSts |  | SODLPrivateCANFD5Fr09 | 0x409 | Motorola | S4_SRR_RL_Obj_UpdateFlag_8 |  | S4_SRR_RL_Obj_Mes_2 | 0x269 | Motorola | Case:0x1: 0x0;Case:0x2: 0x1; | SODLPrivateCANFD5Fr09.ReSideRdrLe20Obj9RdrObjTrackSts.phys = 2 | S4_SRR_RL_Obj_Mes_2.S4_SRR_RL_Obj_UpdateFlag_8 = 1
ReSideRdrLe20Obj9RdrObjConf |  | SODLPrivateCANFD5Fr09 | 0x409 | Motorola | S4_SRR_RL_Obj_ExistProb_8 |  | S4_SRR_RL_Obj_Mes_2 | 0x269 | Motorola | Direct | SODLPrivateCANFD5Fr09.ReSideRdrLe20Obj9RdrObjConf.phys = | S4_SRR_RL_Obj_Mes_2.S4_SRR_RL_Obj_ExistProb_8 =
ReSideRdrLe20Obj9RdrObjTyp |  | SODLPrivateCANFD5Fr09 | 0x409 | Motorola | S4_SRR_RL_Obj_Type_8 |  | S4_SRR_RL_Obj_Mes_2 | 0x269 | Motorola | Case:0x0: 0x7;Case:0x1: 0x1;Case:0x2: 0x4;Case:0x3: 0x2;Case:0x4: 0x3;Case:0x5: 0x7;Case:0x6: 0x7;Case:0x8: 0x7;Case:0x9: 0x5;Case:0xa: 0x8; | SODLPrivateCANFD5Fr09.ReSideRdrLe20Obj9RdrObjTyp.phys = 10 | S4_SRR_RL_Obj_Mes_2.S4_SRR_RL_Obj_Type_8 = 8
ReSideRdrLe20Obj9RdrObjMtnPat |  | SODLPrivateCANFD5Fr09 | 0x409 | Motorola | S4_SRR_RL_Obj_EDynProp_8 |  | S4_SRR_RL_Obj_Mes_2 | 0x269 | Motorola | Case:0x0: 0x5;Case:0x1: 0x1;Case:0x2: 0x6;Case:0x3: 0x0;Case:0x4: 0x7;Case:0x5: 0x2;Case:0x6: 0x3;Case:0x7: 0x4; | SODLPrivateCANFD5Fr09.ReSideRdrLe20Obj9RdrObjMtnPat.phys = 7 | S4_SRR_RL_Obj_Mes_2.S4_SRR_RL_Obj_EDynProp_8 = 4
ReSideRdrLe20Obj9RdrObjStatyCnt |  | SODLPrivateCANFD5Fr09 | 0x409 | Motorola | S4_SRR_RL_Obj_UiLifeCycles_8 |  | S4_SRR_RL_Obj_Mes_2 | 0x269 | Motorola | Direct | SODLPrivateCANFD5Fr09.ReSideRdrLe20Obj9RdrObjStatyCnt.phys = | S4_SRR_RL_Obj_Mes_2.S4_SRR_RL_Obj_UiLifeCycles_8 =
ReSideRdrLe20Obj10RdrObjID |  | SODLPrivateCANFD5Fr10 | 0x410 | Motorola | S4_SRR_RL_Obj_ID_9 |  | S4_SRR_RL_Obj_Mes_3 | 0x26A | Motorola | Direct | SODLPrivateCANFD5Fr10.ReSideRdrLe20Obj10RdrObjID.phys = | S4_SRR_RL_Obj_Mes_3.S4_SRR_RL_Obj_ID_9 =
ReSideRdrLe20Obj10RdrObjDx |  | SODLPrivateCANFD5Fr10 | 0x410 | Motorola | S4_SRR_RL_Obj_DistX_9 |  | S4_SRR_RL_Obj_Mes_3 | 0x26A | Motorola | Direct | SODLPrivateCANFD5Fr10.ReSideRdrLe20Obj10RdrObjDx.phys = | S4_SRR_RL_Obj_Mes_3.S4_SRR_RL_Obj_DistX_9 =
ReSideRdrLe20Obj10RdrObjVx |  | SODLPrivateCANFD5Fr10 | 0x410 | Motorola | S4_SRR_RL_Obj_RelVelX_9 |  | S4_SRR_RL_Obj_Mes_3 | 0x26A | Motorola | Direct | SODLPrivateCANFD5Fr10.ReSideRdrLe20Obj10RdrObjVx.phys = | S4_SRR_RL_Obj_Mes_3.S4_SRR_RL_Obj_RelVelX_9 =
ReSideRdrLe20Obj10RdrObjAx |  | SODLPrivateCANFD5Fr10 | 0x410 | Motorola | S4_SRR_RL_Obj_AccelX_9 |  | S4_SRR_RL_Obj_Mes_3 | 0x26A | Motorola | Direct | SODLPrivateCANFD5Fr10.ReSideRdrLe20Obj10RdrObjAx.phys = | S4_SRR_RL_Obj_Mes_3.S4_SRR_RL_Obj_AccelX_9 =
ReSideRdrLe20Obj10RdrObjDy |  | SODLPrivateCANFD5Fr10 | 0x410 | Motorola | S4_SRR_RL_Obj_DistY_9 |  | S4_SRR_RL_Obj_Mes_3 | 0x26A | Motorola | Direct | SODLPrivateCANFD5Fr10.ReSideRdrLe20Obj10RdrObjDy.phys = | S4_SRR_RL_Obj_Mes_3.S4_SRR_RL_Obj_DistY_9 =
ReSideRdrLe20Obj10RdrObjVy |  | SODLPrivateCANFD5Fr10 | 0x410 | Motorola | S4_SRR_RL_Obj_RelVelY_9 |  | S4_SRR_RL_Obj_Mes_3 | 0x26A | Motorola | Direct | SODLPrivateCANFD5Fr10.ReSideRdrLe20Obj10RdrObjVy.phys = | S4_SRR_RL_Obj_Mes_3.S4_SRR_RL_Obj_RelVelY_9 =
ReSideRdrLe20Obj10RdrObjAy |  | SODLPrivateCANFD5Fr10 | 0x410 | Motorola | S4_SRR_RL_Obj_AccelY_9 |  | S4_SRR_RL_Obj_Mes_3 | 0x26A | Motorola | Direct | SODLPrivateCANFD5Fr10.ReSideRdrLe20Obj10RdrObjAy.phys = | S4_SRR_RL_Obj_Mes_3.S4_SRR_RL_Obj_AccelY_9 =
ReSideRdrLe20Obj10RdrObjDxStdDe |  | SODLPrivateCANFD5Fr10 | 0x410 | Motorola | S4_SRR_RL_Obj_DistXStd_9 |  | S4_SRR_RL_Obj_Mes_3 | 0x26A | Motorola | Direct | SODLPrivateCANFD5Fr10.ReSideRdrLe20Obj10RdrObjDxStdDe.phys = | S4_SRR_RL_Obj_Mes_3.S4_SRR_RL_Obj_DistXStd_9 =
ReSideRdrLe20Obj10RdrObjVxStdDe |  | SODLPrivateCANFD5Fr10 | 0x410 | Motorola | S4_SRR_RL_Obj_RelVelXStd_9 |  | S4_SRR_RL_Obj_Mes_3 | 0x26A | Motorola | Direct | SODLPrivateCANFD5Fr10.ReSideRdrLe20Obj10RdrObjVxStdDe.phys = | S4_SRR_RL_Obj_Mes_3.S4_SRR_RL_Obj_RelVelXStd_9 =
ReSideRdrLe20Obj10RdrObjDyStdDe |  | SODLPrivateCANFD5Fr10 | 0x410 | Motorola | S4_SRR_RL_Obj_DistYStd_9 |  | S4_SRR_RL_Obj_Mes_3 | 0x26A | Motorola | Direct | SODLPrivateCANFD5Fr10.ReSideRdrLe20Obj10RdrObjDyStdDe.phys = | S4_SRR_RL_Obj_Mes_3.S4_SRR_RL_Obj_DistYStd_9 =
ReSideRdrLe20Obj10RdrObjVyStdDe |  | SODLPrivateCANFD5Fr10 | 0x410 | Motorola | S4_SRR_RL_Obj_RelVelYStd_9 |  | S4_SRR_RL_Obj_Mes_3 | 0x26A | Motorola | Direct | SODLPrivateCANFD5Fr10.ReSideRdrLe20Obj10RdrObjVyStdDe.phys = | S4_SRR_RL_Obj_Mes_3.S4_SRR_RL_Obj_RelVelYStd_9 =
ReSideRdrLe20Obj10RdrObjTrackSts |  | SODLPrivateCANFD5Fr10 | 0x410 | Motorola | S4_SRR_RL_Obj_UpdateFlag_9 |  | S4_SRR_RL_Obj_Mes_3 | 0x26A | Motorola | Case:0x1: 0x0;Case:0x2: 0x1; | SODLPrivateCANFD5Fr10.ReSideRdrLe20Obj10RdrObjTrackSts.phys = 2 | S4_SRR_RL_Obj_Mes_3.S4_SRR_RL_Obj_UpdateFlag_9 = 1
ReSideRdrLe20Obj10RdrObjConf |  | SODLPrivateCANFD5Fr10 | 0x410 | Motorola | S4_SRR_RL_Obj_ExistProb_9 |  | S4_SRR_RL_Obj_Mes_3 | 0x26A | Motorola | Direct | SODLPrivateCANFD5Fr10.ReSideRdrLe20Obj10RdrObjConf.phys = | S4_SRR_RL_Obj_Mes_3.S4_SRR_RL_Obj_ExistProb_9 =
ReSideRdrLe20Obj10RdrObjTyp |  | SODLPrivateCANFD5Fr10 | 0x410 | Motorola | S4_SRR_RL_Obj_Type_9 |  | S4_SRR_RL_Obj_Mes_3 | 0x26A | Motorola | Case:0x0: 0x7;Case:0x1: 0x1;Case:0x2: 0x4;Case:0x3: 0x2;Case:0x4: 0x3;Case:0x5: 0x7;Case:0x6: 0x7;Case:0x8: 0x7;Case:0x9: 0x5;Case:0xa: 0x8; | SODLPrivateCANFD5Fr10.ReSideRdrLe20Obj10RdrObjTyp.phys = 10 | S4_SRR_RL_Obj_Mes_3.S4_SRR_RL_Obj_Type_9 = 8
ReSideRdrLe20Obj10RdrObjMtnPat |  | SODLPrivateCANFD5Fr10 | 0x410 | Motorola | S4_SRR_RL_Obj_EDynProp_9 |  | S4_SRR_RL_Obj_Mes_3 | 0x26A | Motorola | Case:0x0: 0x5;Case:0x1: 0x1;Case:0x2: 0x6;Case:0x3: 0x0;Case:0x4: 0x7;Case:0x5: 0x2;Case:0x6: 0x3;Case:0x7: 0x4; | SODLPrivateCANFD5Fr10.ReSideRdrLe20Obj10RdrObjMtnPat.phys = 7 | S4_SRR_RL_Obj_Mes_3.S4_SRR_RL_Obj_EDynProp_9 = 4
ReSideRdrLe20Obj10RdrObjStatyCnt |  | SODLPrivateCANFD5Fr10 | 0x410 | Motorola | S4_SRR_RL_Obj_UiLifeCycles_9 |  | S4_SRR_RL_Obj_Mes_3 | 0x26A | Motorola | Direct | SODLPrivateCANFD5Fr10.ReSideRdrLe20Obj10RdrObjStatyCnt.phys = | S4_SRR_RL_Obj_Mes_3.S4_SRR_RL_Obj_UiLifeCycles_9 =
ReSideRdrLe20Obj11RdrObjID |  | SODLPrivateCANFD5Fr11 | 0x411 | Motorola | S4_SRR_RL_Obj_ID_10 |  | S4_SRR_RL_Obj_Mes_3 | 0x26A | Motorola | Direct | SODLPrivateCANFD5Fr11.ReSideRdrLe20Obj11RdrObjID.phys = | S4_SRR_RL_Obj_Mes_3.S4_SRR_RL_Obj_ID_10 =
ReSideRdrLe20Obj11RdrObjDx |  | SODLPrivateCANFD5Fr11 | 0x411 | Motorola | S4_SRR_RL_Obj_DistX_10 |  | S4_SRR_RL_Obj_Mes_3 | 0x26A | Motorola | Direct | SODLPrivateCANFD5Fr11.ReSideRdrLe20Obj11RdrObjDx.phys = | S4_SRR_RL_Obj_Mes_3.S4_SRR_RL_Obj_DistX_10 =
ReSideRdrLe20Obj11RdrObjVx |  | SODLPrivateCANFD5Fr11 | 0x411 | Motorola | S4_SRR_RL_Obj_RelVelX_10 |  | S4_SRR_RL_Obj_Mes_3 | 0x26A | Motorola | Direct | SODLPrivateCANFD5Fr11.ReSideRdrLe20Obj11RdrObjVx.phys = | S4_SRR_RL_Obj_Mes_3.S4_SRR_RL_Obj_RelVelX_10 =
ReSideRdrLe20Obj11RdrObjAx |  | SODLPrivateCANFD5Fr11 | 0x411 | Motorola | S4_SRR_RL_Obj_AccelX_10 |  | S4_SRR_RL_Obj_Mes_3 | 0x26A | Motorola | Direct | SODLPrivateCANFD5Fr11.ReSideRdrLe20Obj11RdrObjAx.phys = | S4_SRR_RL_Obj_Mes_3.S4_SRR_RL_Obj_AccelX_10 =
ReSideRdrLe20Obj11RdrObjDy |  | SODLPrivateCANFD5Fr11 | 0x411 | Motorola | S4_SRR_RL_Obj_DistY_10 |  | S4_SRR_RL_Obj_Mes_3 | 0x26A | Motorola | Direct | SODLPrivateCANFD5Fr11.ReSideRdrLe20Obj11RdrObjDy.phys = | S4_SRR_RL_Obj_Mes_3.S4_SRR_RL_Obj_DistY_10 =
ReSideRdrLe20Obj11RdrObjVy |  | SODLPrivateCANFD5Fr11 | 0x411 | Motorola | S4_SRR_RL_Obj_RelVelY_10 |  | S4_SRR_RL_Obj_Mes_3 | 0x26A | Motorola | Direct | SODLPrivateCANFD5Fr11.ReSideRdrLe20Obj11RdrObjVy.phys = | S4_SRR_RL_Obj_Mes_3.S4_SRR_RL_Obj_RelVelY_10 =
ReSideRdrLe20Obj11RdrObjAy |  | SODLPrivateCANFD5Fr11 | 0x411 | Motorola | S4_SRR_RL_Obj_AccelY_10 |  | S4_SRR_RL_Obj_Mes_3 | 0x26A | Motorola | Direct | SODLPrivateCANFD5Fr11.ReSideRdrLe20Obj11RdrObjAy.phys = | S4_SRR_RL_Obj_Mes_3.S4_SRR_RL_Obj_AccelY_10 =
ReSideRdrLe20Obj11RdrObjDxStdDe |  | SODLPrivateCANFD5Fr11 | 0x411 | Motorola | S4_SRR_RL_Obj_DistXStd_10 |  | S4_SRR_RL_Obj_Mes_3 | 0x26A | Motorola | Direct | SODLPrivateCANFD5Fr11.ReSideRdrLe20Obj11RdrObjDxStdDe.phys = | S4_SRR_RL_Obj_Mes_3.S4_SRR_RL_Obj_DistXStd_10 =
ReSideRdrLe20Obj11RdrObjVxStdDe |  | SODLPrivateCANFD5Fr11 | 0x411 | Motorola | S4_SRR_RL_Obj_RelVelXStd_10 |  | S4_SRR_RL_Obj_Mes_3 | 0x26A | Motorola | Direct | SODLPrivateCANFD5Fr11.ReSideRdrLe20Obj11RdrObjVxStdDe.phys = | S4_SRR_RL_Obj_Mes_3.S4_SRR_RL_Obj_RelVelXStd_10 =
ReSideRdrLe20Obj11RdrObjDyStdDe |  | SODLPrivateCANFD5Fr11 | 0x411 | Motorola | S4_SRR_RL_Obj_DistYStd_10 |  | S4_SRR_RL_Obj_Mes_3 | 0x26A | Motorola | Direct | SODLPrivateCANFD5Fr11.ReSideRdrLe20Obj11RdrObjDyStdDe.phys = | S4_SRR_RL_Obj_Mes_3.S4_SRR_RL_Obj_DistYStd_10 =
ReSideRdrLe20Obj11RdrObjVyStdDe |  | SODLPrivateCANFD5Fr11 | 0x411 | Motorola | S4_SRR_RL_Obj_RelVelYStd_10 |  | S4_SRR_RL_Obj_Mes_3 | 0x26A | Motorola | Direct | SODLPrivateCANFD5Fr11.ReSideRdrLe20Obj11RdrObjVyStdDe.phys = | S4_SRR_RL_Obj_Mes_3.S4_SRR_RL_Obj_RelVelYStd_10 =
ReSideRdrLe20Obj11RdrObjTrackSts |  | SODLPrivateCANFD5Fr11 | 0x411 | Motorola | S4_SRR_RL_Obj_UpdateFlag_10 |  | S4_SRR_RL_Obj_Mes_3 | 0x26A | Motorola | Case:0x1: 0x0;Case:0x2: 0x1; | SODLPrivateCANFD5Fr11.ReSideRdrLe20Obj11RdrObjTrackSts.phys = 2 | S4_SRR_RL_Obj_Mes_3.S4_SRR_RL_Obj_UpdateFlag_10 = 1
ReSideRdrLe20Obj11RdrObjConf |  | SODLPrivateCANFD5Fr11 | 0x411 | Motorola | S4_SRR_RL_Obj_ExistProb_10 |  | S4_SRR_RL_Obj_Mes_3 | 0x26A | Motorola | Direct | SODLPrivateCANFD5Fr11.ReSideRdrLe20Obj11RdrObjConf.phys = | S4_SRR_RL_Obj_Mes_3.S4_SRR_RL_Obj_ExistProb_10 =
ReSideRdrLe20Obj11RdrObjTyp |  | SODLPrivateCANFD5Fr11 | 0x411 | Motorola | S4_SRR_RL_Obj_Type_10 |  | S4_SRR_RL_Obj_Mes_3 | 0x26A | Motorola | Case:0x0: 0x7;Case:0x1: 0x1;Case:0x2: 0x4;Case:0x3: 0x2;Case:0x4: 0x3;Case:0x5: 0x7;Case:0x6: 0x7;Case:0x8: 0x7;Case:0x9: 0x5;Case:0xa: 0x8; | SODLPrivateCANFD5Fr11.ReSideRdrLe20Obj11RdrObjTyp.phys = 10 | S4_SRR_RL_Obj_Mes_3.S4_SRR_RL_Obj_Type_10 = 8
ReSideRdrLe20Obj11RdrObjMtnPat |  | SODLPrivateCANFD5Fr11 | 0x411 | Motorola | S4_SRR_RL_Obj_EDynProp_10 |  | S4_SRR_RL_Obj_Mes_3 | 0x26A | Motorola | Case:0x0: 0x5;Case:0x1: 0x1;Case:0x2: 0x6;Case:0x3: 0x0;Case:0x4: 0x7;Case:0x5: 0x2;Case:0x6: 0x3;Case:0x7: 0x4; | SODLPrivateCANFD5Fr11.ReSideRdrLe20Obj11RdrObjMtnPat.phys = 7 | S4_SRR_RL_Obj_Mes_3.S4_SRR_RL_Obj_EDynProp_10 = 4
ReSideRdrLe20Obj11RdrObjStatyCnt |  | SODLPrivateCANFD5Fr11 | 0x411 | Motorola | S4_SRR_RL_Obj_UiLifeCycles_10 |  | S4_SRR_RL_Obj_Mes_3 | 0x26A | Motorola | Direct | SODLPrivateCANFD5Fr11.ReSideRdrLe20Obj11RdrObjStatyCnt.phys = | S4_SRR_RL_Obj_Mes_3.S4_SRR_RL_Obj_UiLifeCycles_10 =
ReSideRdrLe20Obj12RdrObjID |  | SODLPrivateCANFD5Fr12 | 0x412 | Motorola | S4_SRR_RL_Obj_ID_11 |  | S4_SRR_RL_Obj_Mes_3 | 0x26A | Motorola | Direct | SODLPrivateCANFD5Fr12.ReSideRdrLe20Obj12RdrObjID.phys = | S4_SRR_RL_Obj_Mes_3.S4_SRR_RL_Obj_ID_11 =
ReSideRdrLe20Obj12RdrObjDx |  | SODLPrivateCANFD5Fr12 | 0x412 | Motorola | S4_SRR_RL_Obj_DistX_11 |  | S4_SRR_RL_Obj_Mes_3 | 0x26A | Motorola | Direct | SODLPrivateCANFD5Fr12.ReSideRdrLe20Obj12RdrObjDx.phys = | S4_SRR_RL_Obj_Mes_3.S4_SRR_RL_Obj_DistX_11 =
ReSideRdrLe20Obj12RdrObjVx |  | SODLPrivateCANFD5Fr12 | 0x412 | Motorola | S4_SRR_RL_Obj_RelVelX_11 |  | S4_SRR_RL_Obj_Mes_3 | 0x26A | Motorola | Direct | SODLPrivateCANFD5Fr12.ReSideRdrLe20Obj12RdrObjVx.phys = | S4_SRR_RL_Obj_Mes_3.S4_SRR_RL_Obj_RelVelX_11 =
ReSideRdrLe20Obj12RdrObjAx |  | SODLPrivateCANFD5Fr12 | 0x412 | Motorola | S4_SRR_RL_Obj_AccelX_11 |  | S4_SRR_RL_Obj_Mes_3 | 0x26A | Motorola | Direct | SODLPrivateCANFD5Fr12.ReSideRdrLe20Obj12RdrObjAx.phys = | S4_SRR_RL_Obj_Mes_3.S4_SRR_RL_Obj_AccelX_11 =
ReSideRdrLe20Obj12RdrObjDy |  | SODLPrivateCANFD5Fr12 | 0x412 | Motorola | S4_SRR_RL_Obj_DistY_11 |  | S4_SRR_RL_Obj_Mes_3 | 0x26A | Motorola | Direct | SODLPrivateCANFD5Fr12.ReSideRdrLe20Obj12RdrObjDy.phys = | S4_SRR_RL_Obj_Mes_3.S4_SRR_RL_Obj_DistY_11 =
ReSideRdrLe20Obj12RdrObjVy |  | SODLPrivateCANFD5Fr12 | 0x412 | Motorola | S4_SRR_RL_Obj_RelVelY_11 |  | S4_SRR_RL_Obj_Mes_3 | 0x26A | Motorola | Direct | SODLPrivateCANFD5Fr12.ReSideRdrLe20Obj12RdrObjVy.phys = | S4_SRR_RL_Obj_Mes_3.S4_SRR_RL_Obj_RelVelY_11 =
ReSideRdrLe20Obj12RdrObjAy |  | SODLPrivateCANFD5Fr12 | 0x412 | Motorola | S4_SRR_RL_Obj_AccelY_11 |  | S4_SRR_RL_Obj_Mes_3 | 0x26A | Motorola | Direct | SODLPrivateCANFD5Fr12.ReSideRdrLe20Obj12RdrObjAy.phys = | S4_SRR_RL_Obj_Mes_3.S4_SRR_RL_Obj_AccelY_11 =
ReSideRdrLe20Obj12RdrObjDxStdDe |  | SODLPrivateCANFD5Fr12 | 0x412 | Motorola | S4_SRR_RL_Obj_DistXStd_11 |  | S4_SRR_RL_Obj_Mes_3 | 0x26A | Motorola | Direct | SODLPrivateCANFD5Fr12.ReSideRdrLe20Obj12RdrObjDxStdDe.phys = | S4_SRR_RL_Obj_Mes_3.S4_SRR_RL_Obj_DistXStd_11 =
ReSideRdrLe20Obj12RdrObjVxStdDe |  | SODLPrivateCANFD5Fr12 | 0x412 | Motorola | S4_SRR_RL_Obj_RelVelXStd_11 |  | S4_SRR_RL_Obj_Mes_3 | 0x26A | Motorola | Direct | SODLPrivateCANFD5Fr12.ReSideRdrLe20Obj12RdrObjVxStdDe.phys = | S4_SRR_RL_Obj_Mes_3.S4_SRR_RL_Obj_RelVelXStd_11 =
ReSideRdrLe20Obj12RdrObjDyStdDe |  | SODLPrivateCANFD5Fr12 | 0x412 | Motorola | S4_SRR_RL_Obj_DistYStd_11 |  | S4_SRR_RL_Obj_Mes_3 | 0x26A | Motorola | Direct | SODLPrivateCANFD5Fr12.ReSideRdrLe20Obj12RdrObjDyStdDe.phys = | S4_SRR_RL_Obj_Mes_3.S4_SRR_RL_Obj_DistYStd_11 =
ReSideRdrLe20Obj12RdrObjVyStdDe |  | SODLPrivateCANFD5Fr12 | 0x412 | Motorola | S4_SRR_RL_Obj_RelVelYStd_11 |  | S4_SRR_RL_Obj_Mes_3 | 0x26A | Motorola | Direct | SODLPrivateCANFD5Fr12.ReSideRdrLe20Obj12RdrObjVyStdDe.phys = | S4_SRR_RL_Obj_Mes_3.S4_SRR_RL_Obj_RelVelYStd_11 =
ReSideRdrLe20Obj12RdrObjTrackSts |  | SODLPrivateCANFD5Fr12 | 0x412 | Motorola | S4_SRR_RL_Obj_UpdateFlag_11 |  | S4_SRR_RL_Obj_Mes_3 | 0x26A | Motorola | Case:0x1: 0x0;Case:0x2: 0x1; | SODLPrivateCANFD5Fr12.ReSideRdrLe20Obj12RdrObjTrackSts.phys = 2 | S4_SRR_RL_Obj_Mes_3.S4_SRR_RL_Obj_UpdateFlag_11 = 1
ReSideRdrLe20Obj12RdrObjConf |  | SODLPrivateCANFD5Fr12 | 0x412 | Motorola | S4_SRR_RL_Obj_ExistProb_11 |  | S4_SRR_RL_Obj_Mes_3 | 0x26A | Motorola | Direct | SODLPrivateCANFD5Fr12.ReSideRdrLe20Obj12RdrObjConf.phys = | S4_SRR_RL_Obj_Mes_3.S4_SRR_RL_Obj_ExistProb_11 =
ReSideRdrLe20Obj12RdrObjTyp |  | SODLPrivateCANFD5Fr12 | 0x412 | Motorola | S4_SRR_RL_Obj_Type_11 |  | S4_SRR_RL_Obj_Mes_3 | 0x26A | Motorola | Case:0x0: 0x7;Case:0x1: 0x1;Case:0x2: 0x4;Case:0x3: 0x2;Case:0x4: 0x3;Case:0x5: 0x7;Case:0x6: 0x7;Case:0x8: 0x7;Case:0x9: 0x5;Case:0xa: 0x8; | SODLPrivateCANFD5Fr12.ReSideRdrLe20Obj12RdrObjTyp.phys = 10 | S4_SRR_RL_Obj_Mes_3.S4_SRR_RL_Obj_Type_11 = 8
ReSideRdrLe20Obj12RdrObjMtnPat |  | SODLPrivateCANFD5Fr12 | 0x412 | Motorola | S4_SRR_RL_Obj_EDynProp_11 |  | S4_SRR_RL_Obj_Mes_3 | 0x26A | Motorola | Case:0x0: 0x5;Case:0x1: 0x1;Case:0x2: 0x6;Case:0x3: 0x0;Case:0x4: 0x7;Case:0x5: 0x2;Case:0x6: 0x3;Case:0x7: 0x4; | SODLPrivateCANFD5Fr12.ReSideRdrLe20Obj12RdrObjMtnPat.phys = 7 | S4_SRR_RL_Obj_Mes_3.S4_SRR_RL_Obj_EDynProp_11 = 4
ReSideRdrLe20Obj12RdrObjStatyCnt |  | SODLPrivateCANFD5Fr12 | 0x412 | Motorola | S4_SRR_RL_Obj_UiLifeCycles_11 |  | S4_SRR_RL_Obj_Mes_3 | 0x26A | Motorola | Direct | SODLPrivateCANFD5Fr12.ReSideRdrLe20Obj12RdrObjStatyCnt.phys = | S4_SRR_RL_Obj_Mes_3.S4_SRR_RL_Obj_UiLifeCycles_11 =
ReSideRdrLe20Obj13RdrObjID |  | SODLPrivateCANFD5Fr13 | 0x413 | Motorola | S4_SRR_RL_Obj_ID_12 |  | S4_SRR_RL_Obj_Mes_4 | 0x26B | Motorola | Direct | SODLPrivateCANFD5Fr13.ReSideRdrLe20Obj13RdrObjID.phys = | S4_SRR_RL_Obj_Mes_4.S4_SRR_RL_Obj_ID_12 =
ReSideRdrLe20Obj13RdrObjDx |  | SODLPrivateCANFD5Fr13 | 0x413 | Motorola | S4_SRR_RL_Obj_DistX_12 |  | S4_SRR_RL_Obj_Mes_4 | 0x26B | Motorola | Direct | SODLPrivateCANFD5Fr13.ReSideRdrLe20Obj13RdrObjDx.phys = | S4_SRR_RL_Obj_Mes_4.S4_SRR_RL_Obj_DistX_12 =
ReSideRdrLe20Obj13RdrObjVx |  | SODLPrivateCANFD5Fr13 | 0x413 | Motorola | S4_SRR_RL_Obj_RelVelX_12 |  | S4_SRR_RL_Obj_Mes_4 | 0x26B | Motorola | Direct | SODLPrivateCANFD5Fr13.ReSideRdrLe20Obj13RdrObjVx.phys = | S4_SRR_RL_Obj_Mes_4.S4_SRR_RL_Obj_RelVelX_12 =
ReSideRdrLe20Obj13RdrObjAx |  | SODLPrivateCANFD5Fr13 | 0x413 | Motorola | S4_SRR_RL_Obj_AccelX_12 |  | S4_SRR_RL_Obj_Mes_4 | 0x26B | Motorola | Direct | SODLPrivateCANFD5Fr13.ReSideRdrLe20Obj13RdrObjAx.phys = | S4_SRR_RL_Obj_Mes_4.S4_SRR_RL_Obj_AccelX_12 =
ReSideRdrLe20Obj13RdrObjDy |  | SODLPrivateCANFD5Fr13 | 0x413 | Motorola | S4_SRR_RL_Obj_DistY_12 |  | S4_SRR_RL_Obj_Mes_4 | 0x26B | Motorola | Direct | SODLPrivateCANFD5Fr13.ReSideRdrLe20Obj13RdrObjDy.phys = | S4_SRR_RL_Obj_Mes_4.S4_SRR_RL_Obj_DistY_12 =
ReSideRdrLe20Obj13RdrObjVy |  | SODLPrivateCANFD5Fr13 | 0x413 | Motorola | S4_SRR_RL_Obj_RelVelY_12 |  | S4_SRR_RL_Obj_Mes_4 | 0x26B | Motorola | Direct | SODLPrivateCANFD5Fr13.ReSideRdrLe20Obj13RdrObjVy.phys = | S4_SRR_RL_Obj_Mes_4.S4_SRR_RL_Obj_RelVelY_12 =
ReSideRdrLe20Obj13RdrObjAy |  | SODLPrivateCANFD5Fr13 | 0x413 | Motorola | S4_SRR_RL_Obj_AccelY_12 |  | S4_SRR_RL_Obj_Mes_4 | 0x26B | Motorola | Direct | SODLPrivateCANFD5Fr13.ReSideRdrLe20Obj13RdrObjAy.phys = | S4_SRR_RL_Obj_Mes_4.S4_SRR_RL_Obj_AccelY_12 =
ReSideRdrLe20Obj13RdrObjDxStdDe |  | SODLPrivateCANFD5Fr13 | 0x413 | Motorola | S4_SRR_RL_Obj_DistXStd_12 |  | S4_SRR_RL_Obj_Mes_4 | 0x26B | Motorola | Direct | SODLPrivateCANFD5Fr13.ReSideRdrLe20Obj13RdrObjDxStdDe.phys = | S4_SRR_RL_Obj_Mes_4.S4_SRR_RL_Obj_DistXStd_12 =
ReSideRdrLe20Obj13RdrObjVxStdDe |  | SODLPrivateCANFD5Fr13 | 0x413 | Motorola | S4_SRR_RL_Obj_RelVelXStd_12 |  | S4_SRR_RL_Obj_Mes_4 | 0x26B | Motorola | Direct | SODLPrivateCANFD5Fr13.ReSideRdrLe20Obj13RdrObjVxStdDe.phys = | S4_SRR_RL_Obj_Mes_4.S4_SRR_RL_Obj_RelVelXStd_12 =
ReSideRdrLe20Obj13RdrObjDyStdDe |  | SODLPrivateCANFD5Fr13 | 0x413 | Motorola | S4_SRR_RL_Obj_DistYStd_12 |  | S4_SRR_RL_Obj_Mes_4 | 0x26B | Motorola | Direct | SODLPrivateCANFD5Fr13.ReSideRdrLe20Obj13RdrObjDyStdDe.phys = | S4_SRR_RL_Obj_Mes_4.S4_SRR_RL_Obj_DistYStd_12 =
ReSideRdrLe20Obj13RdrObjVyStdDe |  | SODLPrivateCANFD5Fr13 | 0x413 | Motorola | S4_SRR_RL_Obj_RelVelYStd_12 |  | S4_SRR_RL_Obj_Mes_4 | 0x26B | Motorola | Direct | SODLPrivateCANFD5Fr13.ReSideRdrLe20Obj13RdrObjVyStdDe.phys = | S4_SRR_RL_Obj_Mes_4.S4_SRR_RL_Obj_RelVelYStd_12 =
ReSideRdrLe20Obj13RdrObjTrackSts |  | SODLPrivateCANFD5Fr13 | 0x413 | Motorola | S4_SRR_RL_Obj_UpdateFlag_12 |  | S4_SRR_RL_Obj_Mes_4 | 0x26B | Motorola | Case:0x1: 0x0;Case:0x2: 0x1; | SODLPrivateCANFD5Fr13.ReSideRdrLe20Obj13RdrObjTrackSts.phys = 2 | S4_SRR_RL_Obj_Mes_4.S4_SRR_RL_Obj_UpdateFlag_12 = 1
ReSideRdrLe20Obj13RdrObjConf |  | SODLPrivateCANFD5Fr13 | 0x413 | Motorola | S4_SRR_RL_Obj_ExistProb_12 |  | S4_SRR_RL_Obj_Mes_4 | 0x26B | Motorola | Direct | SODLPrivateCANFD5Fr13.ReSideRdrLe20Obj13RdrObjConf.phys = | S4_SRR_RL_Obj_Mes_4.S4_SRR_RL_Obj_ExistProb_12 =
ReSideRdrLe20Obj13RdrObjTyp |  | SODLPrivateCANFD5Fr13 | 0x413 | Motorola | S4_SRR_RL_Obj_Type_12 |  | S4_SRR_RL_Obj_Mes_4 | 0x26B | Motorola | Case:0x0: 0x7;Case:0x1: 0x1;Case:0x2: 0x4;Case:0x3: 0x2;Case:0x4: 0x3;Case:0x5: 0x7;Case:0x6: 0x7;Case:0x8: 0x7;Case:0x9: 0x5;Case:0xa: 0x8; | SODLPrivateCANFD5Fr13.ReSideRdrLe20Obj13RdrObjTyp.phys = 10 | S4_SRR_RL_Obj_Mes_4.S4_SRR_RL_Obj_Type_12 = 8
ReSideRdrLe20Obj13RdrObjMtnPat |  | SODLPrivateCANFD5Fr13 | 0x413 | Motorola | S4_SRR_RL_Obj_EDynProp_12 |  | S4_SRR_RL_Obj_Mes_4 | 0x26B | Motorola | Case:0x0: 0x5;Case:0x1: 0x1;Case:0x2: 0x6;Case:0x3: 0x0;Case:0x4: 0x7;Case:0x5: 0x2;Case:0x6: 0x3;Case:0x7: 0x4; | SODLPrivateCANFD5Fr13.ReSideRdrLe20Obj13RdrObjMtnPat.phys = 7 | S4_SRR_RL_Obj_Mes_4.S4_SRR_RL_Obj_EDynProp_12 = 4
ReSideRdrLe20Obj13RdrObjStatyCnt |  | SODLPrivateCANFD5Fr13 | 0x413 | Motorola | S4_SRR_RL_Obj_UiLifeCycles_12 |  | S4_SRR_RL_Obj_Mes_4 | 0x26B | Motorola | Direct | SODLPrivateCANFD5Fr13.ReSideRdrLe20Obj13RdrObjStatyCnt.phys = | S4_SRR_RL_Obj_Mes_4.S4_SRR_RL_Obj_UiLifeCycles_12 =
ReSideRdrLe20Obj14RdrObjID |  | SODLPrivateCANFD5Fr14 | 0x414 | Motorola | S4_SRR_RL_Obj_ID_13 |  | S4_SRR_RL_Obj_Mes_4 | 0x26B | Motorola | Direct | SODLPrivateCANFD5Fr14.ReSideRdrLe20Obj14RdrObjID.phys = | S4_SRR_RL_Obj_Mes_4.S4_SRR_RL_Obj_ID_13 =
ReSideRdrLe20Obj14RdrObjDx |  | SODLPrivateCANFD5Fr14 | 0x414 | Motorola | S4_SRR_RL_Obj_DistX_13 |  | S4_SRR_RL_Obj_Mes_4 | 0x26B | Motorola | Direct | SODLPrivateCANFD5Fr14.ReSideRdrLe20Obj14RdrObjDx.phys = | S4_SRR_RL_Obj_Mes_4.S4_SRR_RL_Obj_DistX_13 =
ReSideRdrLe20Obj14RdrObjVx |  | SODLPrivateCANFD5Fr14 | 0x414 | Motorola | S4_SRR_RL_Obj_RelVelX_13 |  | S4_SRR_RL_Obj_Mes_4 | 0x26B | Motorola | Direct | SODLPrivateCANFD5Fr14.ReSideRdrLe20Obj14RdrObjVx.phys = | S4_SRR_RL_Obj_Mes_4.S4_SRR_RL_Obj_RelVelX_13 =
ReSideRdrLe20Obj14RdrObjAx |  | SODLPrivateCANFD5Fr14 | 0x414 | Motorola | S4_SRR_RL_Obj_AccelX_13 |  | S4_SRR_RL_Obj_Mes_4 | 0x26B | Motorola | Direct | SODLPrivateCANFD5Fr14.ReSideRdrLe20Obj14RdrObjAx.phys = | S4_SRR_RL_Obj_Mes_4.S4_SRR_RL_Obj_AccelX_13 =
ReSideRdrLe20Obj14RdrObjDy |  | SODLPrivateCANFD5Fr14 | 0x414 | Motorola | S4_SRR_RL_Obj_DistY_13 |  | S4_SRR_RL_Obj_Mes_4 | 0x26B | Motorola | Direct | SODLPrivateCANFD5Fr14.ReSideRdrLe20Obj14RdrObjDy.phys = | S4_SRR_RL_Obj_Mes_4.S4_SRR_RL_Obj_DistY_13 =
ReSideRdrLe20Obj14RdrObjVy |  | SODLPrivateCANFD5Fr14 | 0x414 | Motorola | S4_SRR_RL_Obj_RelVelY_13 |  | S4_SRR_RL_Obj_Mes_4 | 0x26B | Motorola | Direct | SODLPrivateCANFD5Fr14.ReSideRdrLe20Obj14RdrObjVy.phys = | S4_SRR_RL_Obj_Mes_4.S4_SRR_RL_Obj_RelVelY_13 =
ReSideRdrLe20Obj14RdrObjAy |  | SODLPrivateCANFD5Fr14 | 0x414 | Motorola | S4_SRR_RL_Obj_AccelY_13 |  | S4_SRR_RL_Obj_Mes_4 | 0x26B | Motorola | Direct | SODLPrivateCANFD5Fr14.ReSideRdrLe20Obj14RdrObjAy.phys = | S4_SRR_RL_Obj_Mes_4.S4_SRR_RL_Obj_AccelY_13 =
ReSideRdrLe20Obj14RdrObjDxStdDe |  | SODLPrivateCANFD5Fr14 | 0x414 | Motorola | S4_SRR_RL_Obj_DistXStd_13 |  | S4_SRR_RL_Obj_Mes_4 | 0x26B | Motorola | Direct | SODLPrivateCANFD5Fr14.ReSideRdrLe20Obj14RdrObjDxStdDe.phys = | S4_SRR_RL_Obj_Mes_4.S4_SRR_RL_Obj_DistXStd_13 =
ReSideRdrLe20Obj14RdrObjVxStdDe |  | SODLPrivateCANFD5Fr14 | 0x414 | Motorola | S4_SRR_RL_Obj_RelVelXStd_13 |  | S4_SRR_RL_Obj_Mes_4 | 0x26B | Motorola | Direct | SODLPrivateCANFD5Fr14.ReSideRdrLe20Obj14RdrObjVxStdDe.phys = | S4_SRR_RL_Obj_Mes_4.S4_SRR_RL_Obj_RelVelXStd_13 =
ReSideRdrLe20Obj14RdrObjDyStdDe |  | SODLPrivateCANFD5Fr14 | 0x414 | Motorola | S4_SRR_RL_Obj_DistYStd_13 |  | S4_SRR_RL_Obj_Mes_4 | 0x26B | Motorola | Direct | SODLPrivateCANFD5Fr14.ReSideRdrLe20Obj14RdrObjDyStdDe.phys = | S4_SRR_RL_Obj_Mes_4.S4_SRR_RL_Obj_DistYStd_13 =
ReSideRdrLe20Obj14RdrObjVyStdDe |  | SODLPrivateCANFD5Fr14 | 0x414 | Motorola | S4_SRR_RL_Obj_RelVelYStd_13 |  | S4_SRR_RL_Obj_Mes_4 | 0x26B | Motorola | Direct | SODLPrivateCANFD5Fr14.ReSideRdrLe20Obj14RdrObjVyStdDe.phys = | S4_SRR_RL_Obj_Mes_4.S4_SRR_RL_Obj_RelVelYStd_13 =
ReSideRdrLe20Obj14RdrObjTrackSts |  | SODLPrivateCANFD5Fr14 | 0x414 | Motorola | S4_SRR_RL_Obj_UpdateFlag_13 |  | S4_SRR_RL_Obj_Mes_4 | 0x26B | Motorola | Case:0x1: 0x0;Case:0x2: 0x1; | SODLPrivateCANFD5Fr14.ReSideRdrLe20Obj14RdrObjTrackSts.phys = 2 | S4_SRR_RL_Obj_Mes_4.S4_SRR_RL_Obj_UpdateFlag_13 = 1
ReSideRdrLe20Obj14RdrObjConf |  | SODLPrivateCANFD5Fr14 | 0x414 | Motorola | S4_SRR_RL_Obj_ExistProb_13 |  | S4_SRR_RL_Obj_Mes_4 | 0x26B | Motorola | Direct | SODLPrivateCANFD5Fr14.ReSideRdrLe20Obj14RdrObjConf.phys = | S4_SRR_RL_Obj_Mes_4.S4_SRR_RL_Obj_ExistProb_13 =
ReSideRdrLe20Obj14RdrObjTyp |  | SODLPrivateCANFD5Fr14 | 0x414 | Motorola | S4_SRR_RL_Obj_Type_13 |  | S4_SRR_RL_Obj_Mes_4 | 0x26B | Motorola | Case:0x0: 0x7;Case:0x1: 0x1;Case:0x2: 0x4;Case:0x3: 0x2;Case:0x4: 0x3;Case:0x5: 0x7;Case:0x6: 0x7;Case:0x8: 0x7;Case:0x9: 0x5;Case:0xa: 0x8; | SODLPrivateCANFD5Fr14.ReSideRdrLe20Obj14RdrObjTyp.phys = 10 | S4_SRR_RL_Obj_Mes_4.S4_SRR_RL_Obj_Type_13 = 8
ReSideRdrLe20Obj14RdrObjMtnPat |  | SODLPrivateCANFD5Fr14 | 0x414 | Motorola | S4_SRR_RL_Obj_EDynProp_13 |  | S4_SRR_RL_Obj_Mes_4 | 0x26B | Motorola | Case:0x0: 0x5;Case:0x1: 0x1;Case:0x2: 0x6;Case:0x3: 0x0;Case:0x4: 0x7;Case:0x5: 0x2;Case:0x6: 0x3;Case:0x7: 0x4; | SODLPrivateCANFD5Fr14.ReSideRdrLe20Obj14RdrObjMtnPat.phys = 7 | S4_SRR_RL_Obj_Mes_4.S4_SRR_RL_Obj_EDynProp_13 = 4
ReSideRdrLe20Obj14RdrObjStatyCnt |  | SODLPrivateCANFD5Fr14 | 0x414 | Motorola | S4_SRR_RL_Obj_UiLifeCycles_13 |  | S4_SRR_RL_Obj_Mes_4 | 0x26B | Motorola | Direct | SODLPrivateCANFD5Fr14.ReSideRdrLe20Obj14RdrObjStatyCnt.phys = | S4_SRR_RL_Obj_Mes_4.S4_SRR_RL_Obj_UiLifeCycles_13 =
ReSideRdrLe20Obj15RdrObjID |  | SODLPrivateCANFD5Fr15 | 0x415 | Motorola | S4_SRR_RL_Obj_ID_14 |  | S4_SRR_RL_Obj_Mes_4 | 0x26B | Motorola | Direct | SODLPrivateCANFD5Fr15.ReSideRdrLe20Obj15RdrObjID.phys = | S4_SRR_RL_Obj_Mes_4.S4_SRR_RL_Obj_ID_14 =
ReSideRdrLe20Obj15RdrObjDx |  | SODLPrivateCANFD5Fr15 | 0x415 | Motorola | S4_SRR_RL_Obj_DistX_14 |  | S4_SRR_RL_Obj_Mes_4 | 0x26B | Motorola | Direct | SODLPrivateCANFD5Fr15.ReSideRdrLe20Obj15RdrObjDx.phys = | S4_SRR_RL_Obj_Mes_4.S4_SRR_RL_Obj_DistX_14 =
ReSideRdrLe20Obj15RdrObjVx |  | SODLPrivateCANFD5Fr15 | 0x415 | Motorola | S4_SRR_RL_Obj_RelVelX_14 |  | S4_SRR_RL_Obj_Mes_4 | 0x26B | Motorola | Direct | SODLPrivateCANFD5Fr15.ReSideRdrLe20Obj15RdrObjVx.phys = | S4_SRR_RL_Obj_Mes_4.S4_SRR_RL_Obj_RelVelX_14 =
ReSideRdrLe20Obj15RdrObjAx |  | SODLPrivateCANFD5Fr15 | 0x415 | Motorola | S4_SRR_RL_Obj_AccelX_14 |  | S4_SRR_RL_Obj_Mes_4 | 0x26B | Motorola | Direct | SODLPrivateCANFD5Fr15.ReSideRdrLe20Obj15RdrObjAx.phys = | S4_SRR_RL_Obj_Mes_4.S4_SRR_RL_Obj_AccelX_14 =
ReSideRdrLe20Obj15RdrObjDy |  | SODLPrivateCANFD5Fr15 | 0x415 | Motorola | S4_SRR_RL_Obj_DistY_14 |  | S4_SRR_RL_Obj_Mes_4 | 0x26B | Motorola | Direct | SODLPrivateCANFD5Fr15.ReSideRdrLe20Obj15RdrObjDy.phys = | S4_SRR_RL_Obj_Mes_4.S4_SRR_RL_Obj_DistY_14 =
ReSideRdrLe20Obj15RdrObjVy |  | SODLPrivateCANFD5Fr15 | 0x415 | Motorola | S4_SRR_RL_Obj_RelVelY_14 |  | S4_SRR_RL_Obj_Mes_4 | 0x26B | Motorola | Direct | SODLPrivateCANFD5Fr15.ReSideRdrLe20Obj15RdrObjVy.phys = | S4_SRR_RL_Obj_Mes_4.S4_SRR_RL_Obj_RelVelY_14 =
ReSideRdrLe20Obj15RdrObjAy |  | SODLPrivateCANFD5Fr15 | 0x415 | Motorola | S4_SRR_RL_Obj_AccelY_14 |  | S4_SRR_RL_Obj_Mes_4 | 0x26B | Motorola | Direct | SODLPrivateCANFD5Fr15.ReSideRdrLe20Obj15RdrObjAy.phys = | S4_SRR_RL_Obj_Mes_4.S4_SRR_RL_Obj_AccelY_14 =
ReSideRdrLe20Obj15RdrObjDxStdDe |  | SODLPrivateCANFD5Fr15 | 0x415 | Motorola | S4_SRR_RL_Obj_DistXStd_14 |  | S4_SRR_RL_Obj_Mes_4 | 0x26B | Motorola | Direct | SODLPrivateCANFD5Fr15.ReSideRdrLe20Obj15RdrObjDxStdDe.phys = | S4_SRR_RL_Obj_Mes_4.S4_SRR_RL_Obj_DistXStd_14 =
ReSideRdrLe20Obj15RdrObjVxStdDe |  | SODLPrivateCANFD5Fr15 | 0x415 | Motorola | S4_SRR_RL_Obj_RelVelXStd_14 |  | S4_SRR_RL_Obj_Mes_4 | 0x26B | Motorola | Direct | SODLPrivateCANFD5Fr15.ReSideRdrLe20Obj15RdrObjVxStdDe.phys = | S4_SRR_RL_Obj_Mes_4.S4_SRR_RL_Obj_RelVelXStd_14 =
ReSideRdrLe20Obj15RdrObjDyStdDe |  | SODLPrivateCANFD5Fr15 | 0x415 | Motorola | S4_SRR_RL_Obj_DistYStd_14 |  | S4_SRR_RL_Obj_Mes_4 | 0x26B | Motorola | Direct | SODLPrivateCANFD5Fr15.ReSideRdrLe20Obj15RdrObjDyStdDe.phys = | S4_SRR_RL_Obj_Mes_4.S4_SRR_RL_Obj_DistYStd_14 =
ReSideRdrLe20Obj15RdrObjVyStdDe |  | SODLPrivateCANFD5Fr15 | 0x415 | Motorola | S4_SRR_RL_Obj_RelVelYStd_14 |  | S4_SRR_RL_Obj_Mes_4 | 0x26B | Motorola | Direct | SODLPrivateCANFD5Fr15.ReSideRdrLe20Obj15RdrObjVyStdDe.phys = | S4_SRR_RL_Obj_Mes_4.S4_SRR_RL_Obj_RelVelYStd_14 =
ReSideRdrLe20Obj15RdrObjTrackSts |  | SODLPrivateCANFD5Fr15 | 0x415 | Motorola | S4_SRR_RL_Obj_UpdateFlag_14 |  | S4_SRR_RL_Obj_Mes_4 | 0x26B | Motorola | Case:0x1: 0x0;Case:0x2: 0x1; | SODLPrivateCANFD5Fr15.ReSideRdrLe20Obj15RdrObjTrackSts.phys = 2 | S4_SRR_RL_Obj_Mes_4.S4_SRR_RL_Obj_UpdateFlag_14 = 1
ReSideRdrLe20Obj15RdrObjConf |  | SODLPrivateCANFD5Fr15 | 0x415 | Motorola | S4_SRR_RL_Obj_ExistProb_14 |  | S4_SRR_RL_Obj_Mes_4 | 0x26B | Motorola | Direct | SODLPrivateCANFD5Fr15.ReSideRdrLe20Obj15RdrObjConf.phys = | S4_SRR_RL_Obj_Mes_4.S4_SRR_RL_Obj_ExistProb_14 =
ReSideRdrLe20Obj15RdrObjTyp |  | SODLPrivateCANFD5Fr15 | 0x415 | Motorola | S4_SRR_RL_Obj_Type_14 |  | S4_SRR_RL_Obj_Mes_4 | 0x26B | Motorola | Case:0x0: 0x7;Case:0x1: 0x1;Case:0x2: 0x4;Case:0x3: 0x2;Case:0x4: 0x3;Case:0x5: 0x7;Case:0x6: 0x7;Case:0x8: 0x7;Case:0x9: 0x5;Case:0xa: 0x8; | SODLPrivateCANFD5Fr15.ReSideRdrLe20Obj15RdrObjTyp.phys = 10 | S4_SRR_RL_Obj_Mes_4.S4_SRR_RL_Obj_Type_14 = 8
ReSideRdrLe20Obj15RdrObjMtnPat |  | SODLPrivateCANFD5Fr15 | 0x415 | Motorola | S4_SRR_RL_Obj_EDynProp_14 |  | S4_SRR_RL_Obj_Mes_4 | 0x26B | Motorola | Case:0x0: 0x5;Case:0x1: 0x1;Case:0x2: 0x6;Case:0x3: 0x0;Case:0x4: 0x7;Case:0x5: 0x2;Case:0x6: 0x3;Case:0x7: 0x4; | SODLPrivateCANFD5Fr15.ReSideRdrLe20Obj15RdrObjMtnPat.phys = 7 | S4_SRR_RL_Obj_Mes_4.S4_SRR_RL_Obj_EDynProp_14 = 4
ReSideRdrLe20Obj15RdrObjStatyCnt |  | SODLPrivateCANFD5Fr15 | 0x415 | Motorola | S4_SRR_RL_Obj_UiLifeCycles_14 |  | S4_SRR_RL_Obj_Mes_4 | 0x26B | Motorola | Direct | SODLPrivateCANFD5Fr15.ReSideRdrLe20Obj15RdrObjStatyCnt.phys = | S4_SRR_RL_Obj_Mes_4.S4_SRR_RL_Obj_UiLifeCycles_14 =
ReSideRdrLe20Obj16RdrObjID |  | SODLPrivateCANFD5Fr16 | 0x416 | Motorola | S4_SRR_RL_Obj_ID_15 |  | S4_SRR_RL_Obj_Mes_5 | 0x26C | Motorola | Direct | SODLPrivateCANFD5Fr16.ReSideRdrLe20Obj16RdrObjID.phys = | S4_SRR_RL_Obj_Mes_5.S4_SRR_RL_Obj_ID_15 =
ReSideRdrLe20Obj16RdrObjDx |  | SODLPrivateCANFD5Fr16 | 0x416 | Motorola | S4_SRR_RL_Obj_DistX_15 |  | S4_SRR_RL_Obj_Mes_5 | 0x26C | Motorola | Direct | SODLPrivateCANFD5Fr16.ReSideRdrLe20Obj16RdrObjDx.phys = | S4_SRR_RL_Obj_Mes_5.S4_SRR_RL_Obj_DistX_15 =
ReSideRdrLe20Obj16RdrObjVx |  | SODLPrivateCANFD5Fr16 | 0x416 | Motorola | S4_SRR_RL_Obj_RelVelX_15 |  | S4_SRR_RL_Obj_Mes_5 | 0x26C | Motorola | Direct | SODLPrivateCANFD5Fr16.ReSideRdrLe20Obj16RdrObjVx.phys = | S4_SRR_RL_Obj_Mes_5.S4_SRR_RL_Obj_RelVelX_15 =
ReSideRdrLe20Obj16RdrObjAx |  | SODLPrivateCANFD5Fr16 | 0x416 | Motorola | S4_SRR_RL_Obj_AccelX_15 |  | S4_SRR_RL_Obj_Mes_5 | 0x26C | Motorola | Direct | SODLPrivateCANFD5Fr16.ReSideRdrLe20Obj16RdrObjAx.phys = | S4_SRR_RL_Obj_Mes_5.S4_SRR_RL_Obj_AccelX_15 =
ReSideRdrLe20Obj16RdrObjDy |  | SODLPrivateCANFD5Fr16 | 0x416 | Motorola | S4_SRR_RL_Obj_DistY_15 |  | S4_SRR_RL_Obj_Mes_5 | 0x26C | Motorola | Direct | SODLPrivateCANFD5Fr16.ReSideRdrLe20Obj16RdrObjDy.phys = | S4_SRR_RL_Obj_Mes_5.S4_SRR_RL_Obj_DistY_15 =
ReSideRdrLe20Obj16RdrObjVy |  | SODLPrivateCANFD5Fr16 | 0x416 | Motorola | S4_SRR_RL_Obj_RelVelY_15 |  | S4_SRR_RL_Obj_Mes_5 | 0x26C | Motorola | Direct | SODLPrivateCANFD5Fr16.ReSideRdrLe20Obj16RdrObjVy.phys = | S4_SRR_RL_Obj_Mes_5.S4_SRR_RL_Obj_RelVelY_15 =
ReSideRdrLe20Obj16RdrObjAy |  | SODLPrivateCANFD5Fr16 | 0x416 | Motorola | S4_SRR_RL_Obj_AccelY_15 |  | S4_SRR_RL_Obj_Mes_5 | 0x26C | Motorola | Direct | SODLPrivateCANFD5Fr16.ReSideRdrLe20Obj16RdrObjAy.phys = | S4_SRR_RL_Obj_Mes_5.S4_SRR_RL_Obj_AccelY_15 =
ReSideRdrLe20Obj16RdrObjDxStdDe |  | SODLPrivateCANFD5Fr16 | 0x416 | Motorola | S4_SRR_RL_Obj_DistXStd_15 |  | S4_SRR_RL_Obj_Mes_5 | 0x26C | Motorola | Direct | SODLPrivateCANFD5Fr16.ReSideRdrLe20Obj16RdrObjDxStdDe.phys = | S4_SRR_RL_Obj_Mes_5.S4_SRR_RL_Obj_DistXStd_15 =
ReSideRdrLe20Obj16RdrObjVxStdDe |  | SODLPrivateCANFD5Fr16 | 0x416 | Motorola | S4_SRR_RL_Obj_RelVelXStd_15 |  | S4_SRR_RL_Obj_Mes_5 | 0x26C | Motorola | Direct | SODLPrivateCANFD5Fr16.ReSideRdrLe20Obj16RdrObjVxStdDe.phys = | S4_SRR_RL_Obj_Mes_5.S4_SRR_RL_Obj_RelVelXStd_15 =
ReSideRdrLe20Obj16RdrObjDyStdDe |  | SODLPrivateCANFD5Fr16 | 0x416 | Motorola | S4_SRR_RL_Obj_DistYStd_15 |  | S4_SRR_RL_Obj_Mes_5 | 0x26C | Motorola | Direct | SODLPrivateCANFD5Fr16.ReSideRdrLe20Obj16RdrObjDyStdDe.phys = | S4_SRR_RL_Obj_Mes_5.S4_SRR_RL_Obj_DistYStd_15 =
ReSideRdrLe20Obj16RdrObjVyStdDe |  | SODLPrivateCANFD5Fr16 | 0x416 | Motorola | S4_SRR_RL_Obj_RelVelYStd_15 |  | S4_SRR_RL_Obj_Mes_5 | 0x26C | Motorola | Direct | SODLPrivateCANFD5Fr16.ReSideRdrLe20Obj16RdrObjVyStdDe.phys = | S4_SRR_RL_Obj_Mes_5.S4_SRR_RL_Obj_RelVelYStd_15 =
ReSideRdrLe20Obj16RdrObjTrackSts |  | SODLPrivateCANFD5Fr16 | 0x416 | Motorola | S4_SRR_RL_Obj_UpdateFlag_15 |  | S4_SRR_RL_Obj_Mes_5 | 0x26C | Motorola | Case:0x1: 0x0;Case:0x2: 0x1; | SODLPrivateCANFD5Fr16.ReSideRdrLe20Obj16RdrObjTrackSts.phys = 2 | S4_SRR_RL_Obj_Mes_5.S4_SRR_RL_Obj_UpdateFlag_15 = 1
ReSideRdrLe20Obj16RdrObjConf |  | SODLPrivateCANFD5Fr16 | 0x416 | Motorola | S4_SRR_RL_Obj_ExistProb_15 |  | S4_SRR_RL_Obj_Mes_5 | 0x26C | Motorola | Direct | SODLPrivateCANFD5Fr16.ReSideRdrLe20Obj16RdrObjConf.phys = | S4_SRR_RL_Obj_Mes_5.S4_SRR_RL_Obj_ExistProb_15 =
ReSideRdrLe20Obj16RdrObjTyp |  | SODLPrivateCANFD5Fr16 | 0x416 | Motorola | S4_SRR_RL_Obj_Type_15 |  | S4_SRR_RL_Obj_Mes_5 | 0x26C | Motorola | Case:0x0: 0x7;Case:0x1: 0x1;Case:0x2: 0x4;Case:0x3: 0x2;Case:0x4: 0x3;Case:0x5: 0x7;Case:0x6: 0x7;Case:0x8: 0x7;Case:0x9: 0x5;Case:0xa: 0x8; | SODLPrivateCANFD5Fr16.ReSideRdrLe20Obj16RdrObjTyp.phys = 10 | S4_SRR_RL_Obj_Mes_5.S4_SRR_RL_Obj_Type_15 = 8
ReSideRdrLe20Obj16RdrObjMtnPat |  | SODLPrivateCANFD5Fr16 | 0x416 | Motorola | S4_SRR_RL_Obj_EDynProp_15 |  | S4_SRR_RL_Obj_Mes_5 | 0x26C | Motorola | Case:0x0: 0x5;Case:0x1: 0x1;Case:0x2: 0x6;Case:0x3: 0x0;Case:0x4: 0x7;Case:0x5: 0x2;Case:0x6: 0x3;Case:0x7: 0x4; | SODLPrivateCANFD5Fr16.ReSideRdrLe20Obj16RdrObjMtnPat.phys = 7 | S4_SRR_RL_Obj_Mes_5.S4_SRR_RL_Obj_EDynProp_15 = 4
ReSideRdrLe20Obj16RdrObjStatyCnt |  | SODLPrivateCANFD5Fr16 | 0x416 | Motorola | S4_SRR_RL_Obj_UiLifeCycles_15 |  | S4_SRR_RL_Obj_Mes_5 | 0x26C | Motorola | Direct | SODLPrivateCANFD5Fr16.ReSideRdrLe20Obj16RdrObjStatyCnt.phys = | S4_SRR_RL_Obj_Mes_5.S4_SRR_RL_Obj_UiLifeCycles_15 =
ReSideRdrLe20Obj17RdrObjID |  | SODLPrivateCANFD5Fr17 | 0x417 | Motorola | S4_SRR_RL_Obj_ID_16 |  | S4_SRR_RL_Obj_Mes_5 | 0x26C | Motorola | Direct | SODLPrivateCANFD5Fr17.ReSideRdrLe20Obj17RdrObjID.phys = | S4_SRR_RL_Obj_Mes_5.S4_SRR_RL_Obj_ID_16 =
ReSideRdrLe20Obj17RdrObjDx |  | SODLPrivateCANFD5Fr17 | 0x417 | Motorola | S4_SRR_RL_Obj_DistX_16 |  | S4_SRR_RL_Obj_Mes_5 | 0x26C | Motorola | Direct | SODLPrivateCANFD5Fr17.ReSideRdrLe20Obj17RdrObjDx.phys = | S4_SRR_RL_Obj_Mes_5.S4_SRR_RL_Obj_DistX_16 =
ReSideRdrLe20Obj17RdrObjVx |  | SODLPrivateCANFD5Fr17 | 0x417 | Motorola | S4_SRR_RL_Obj_RelVelX_16 |  | S4_SRR_RL_Obj_Mes_5 | 0x26C | Motorola | Direct | SODLPrivateCANFD5Fr17.ReSideRdrLe20Obj17RdrObjVx.phys = | S4_SRR_RL_Obj_Mes_5.S4_SRR_RL_Obj_RelVelX_16 =
ReSideRdrLe20Obj17RdrObjAx |  | SODLPrivateCANFD5Fr17 | 0x417 | Motorola | S4_SRR_RL_Obj_AccelX_16 |  | S4_SRR_RL_Obj_Mes_5 | 0x26C | Motorola | Direct | SODLPrivateCANFD5Fr17.ReSideRdrLe20Obj17RdrObjAx.phys = | S4_SRR_RL_Obj_Mes_5.S4_SRR_RL_Obj_AccelX_16 =
ReSideRdrLe20Obj17RdrObjDy |  | SODLPrivateCANFD5Fr17 | 0x417 | Motorola | S4_SRR_RL_Obj_DistY_16 |  | S4_SRR_RL_Obj_Mes_5 | 0x26C | Motorola | Direct | SODLPrivateCANFD5Fr17.ReSideRdrLe20Obj17RdrObjDy.phys = | S4_SRR_RL_Obj_Mes_5.S4_SRR_RL_Obj_DistY_16 =
ReSideRdrLe20Obj17RdrObjVy |  | SODLPrivateCANFD5Fr17 | 0x417 | Motorola | S4_SRR_RL_Obj_RelVelY_16 |  | S4_SRR_RL_Obj_Mes_5 | 0x26C | Motorola | Direct | SODLPrivateCANFD5Fr17.ReSideRdrLe20Obj17RdrObjVy.phys = | S4_SRR_RL_Obj_Mes_5.S4_SRR_RL_Obj_RelVelY_16 =
ReSideRdrLe20Obj17RdrObjAy |  | SODLPrivateCANFD5Fr17 | 0x417 | Motorola | S4_SRR_RL_Obj_AccelY_16 |  | S4_SRR_RL_Obj_Mes_5 | 0x26C | Motorola | Direct | SODLPrivateCANFD5Fr17.ReSideRdrLe20Obj17RdrObjAy.phys = | S4_SRR_RL_Obj_Mes_5.S4_SRR_RL_Obj_AccelY_16 =
ReSideRdrLe20Obj17RdrObjDxStdDe |  | SODLPrivateCANFD5Fr17 | 0x417 | Motorola | S4_SRR_RL_Obj_DistXStd_16 |  | S4_SRR_RL_Obj_Mes_5 | 0x26C | Motorola | Direct | SODLPrivateCANFD5Fr17.ReSideRdrLe20Obj17RdrObjDxStdDe.phys = | S4_SRR_RL_Obj_Mes_5.S4_SRR_RL_Obj_DistXStd_16 =
ReSideRdrLe20Obj17RdrObjVxStdDe |  | SODLPrivateCANFD5Fr17 | 0x417 | Motorola | S4_SRR_RL_Obj_RelVelXStd_16 |  | S4_SRR_RL_Obj_Mes_5 | 0x26C | Motorola | Direct | SODLPrivateCANFD5Fr17.ReSideRdrLe20Obj17RdrObjVxStdDe.phys = | S4_SRR_RL_Obj_Mes_5.S4_SRR_RL_Obj_RelVelXStd_16 =
ReSideRdrLe20Obj17RdrObjDyStdDe |  | SODLPrivateCANFD5Fr17 | 0x417 | Motorola | S4_SRR_RL_Obj_DistYStd_16 |  | S4_SRR_RL_Obj_Mes_5 | 0x26C | Motorola | Direct | SODLPrivateCANFD5Fr17.ReSideRdrLe20Obj17RdrObjDyStdDe.phys = | S4_SRR_RL_Obj_Mes_5.S4_SRR_RL_Obj_DistYStd_16 =
ReSideRdrLe20Obj17RdrObjVyStdDe |  | SODLPrivateCANFD5Fr17 | 0x417 | Motorola | S4_SRR_RL_Obj_RelVelYStd_16 |  | S4_SRR_RL_Obj_Mes_5 | 0x26C | Motorola | Direct | SODLPrivateCANFD5Fr17.ReSideRdrLe20Obj17RdrObjVyStdDe.phys = | S4_SRR_RL_Obj_Mes_5.S4_SRR_RL_Obj_RelVelYStd_16 =
ReSideRdrLe20Obj17RdrObjTrackSts |  | SODLPrivateCANFD5Fr17 | 0x417 | Motorola | S4_SRR_RL_Obj_UpdateFlag_16 |  | S4_SRR_RL_Obj_Mes_5 | 0x26C | Motorola | Case:0x1: 0x0;Case:0x2: 0x1; | SODLPrivateCANFD5Fr17.ReSideRdrLe20Obj17RdrObjTrackSts.phys = 2 | S4_SRR_RL_Obj_Mes_5.S4_SRR_RL_Obj_UpdateFlag_16 = 1
ReSideRdrLe20Obj17RdrObjConf |  | SODLPrivateCANFD5Fr17 | 0x417 | Motorola | S4_SRR_RL_Obj_ExistProb_16 |  | S4_SRR_RL_Obj_Mes_5 | 0x26C | Motorola | Direct | SODLPrivateCANFD5Fr17.ReSideRdrLe20Obj17RdrObjConf.phys = | S4_SRR_RL_Obj_Mes_5.S4_SRR_RL_Obj_ExistProb_16 =
ReSideRdrLe20Obj17RdrObjTyp |  | SODLPrivateCANFD5Fr17 | 0x417 | Motorola | S4_SRR_RL_Obj_Type_16 |  | S4_SRR_RL_Obj_Mes_5 | 0x26C | Motorola | Case:0x0: 0x7;Case:0x1: 0x1;Case:0x2: 0x4;Case:0x3: 0x2;Case:0x4: 0x3;Case:0x5: 0x7;Case:0x6: 0x7;Case:0x8: 0x7;Case:0x9: 0x5;Case:0xa: 0x8; | SODLPrivateCANFD5Fr17.ReSideRdrLe20Obj17RdrObjTyp.phys = 10 | S4_SRR_RL_Obj_Mes_5.S4_SRR_RL_Obj_Type_16 = 8
ReSideRdrLe20Obj17RdrObjMtnPat |  | SODLPrivateCANFD5Fr17 | 0x417 | Motorola | S4_SRR_RL_Obj_EDynProp_16 |  | S4_SRR_RL_Obj_Mes_5 | 0x26C | Motorola | Case:0x0: 0x5;Case:0x1: 0x1;Case:0x2: 0x6;Case:0x3: 0x0;Case:0x4: 0x7;Case:0x5: 0x2;Case:0x6: 0x3;Case:0x7: 0x4; | SODLPrivateCANFD5Fr17.ReSideRdrLe20Obj17RdrObjMtnPat.phys = 7 | S4_SRR_RL_Obj_Mes_5.S4_SRR_RL_Obj_EDynProp_16 = 4
ReSideRdrLe20Obj17RdrObjStatyCnt |  | SODLPrivateCANFD5Fr17 | 0x417 | Motorola | S4_SRR_RL_Obj_UiLifeCycles_16 |  | S4_SRR_RL_Obj_Mes_5 | 0x26C | Motorola | Direct | SODLPrivateCANFD5Fr17.ReSideRdrLe20Obj17RdrObjStatyCnt.phys = | S4_SRR_RL_Obj_Mes_5.S4_SRR_RL_Obj_UiLifeCycles_16 =
ReSideRdrLe20Obj18RdrObjID |  | SODLPrivateCANFD5Fr18 | 0x418 | Motorola | S4_SRR_RL_Obj_ID_17 |  | S4_SRR_RL_Obj_Mes_5 | 0x26C | Motorola | Direct | SODLPrivateCANFD5Fr18.ReSideRdrLe20Obj18RdrObjID.phys = | S4_SRR_RL_Obj_Mes_5.S4_SRR_RL_Obj_ID_17 =
ReSideRdrLe20Obj18RdrObjDx |  | SODLPrivateCANFD5Fr18 | 0x418 | Motorola | S4_SRR_RL_Obj_DistX_17 |  | S4_SRR_RL_Obj_Mes_5 | 0x26C | Motorola | Direct | SODLPrivateCANFD5Fr18.ReSideRdrLe20Obj18RdrObjDx.phys = | S4_SRR_RL_Obj_Mes_5.S4_SRR_RL_Obj_DistX_17 =
ReSideRdrLe20Obj18RdrObjVx |  | SODLPrivateCANFD5Fr18 | 0x418 | Motorola | S4_SRR_RL_Obj_RelVelX_17 |  | S4_SRR_RL_Obj_Mes_5 | 0x26C | Motorola | Direct | SODLPrivateCANFD5Fr18.ReSideRdrLe20Obj18RdrObjVx.phys = | S4_SRR_RL_Obj_Mes_5.S4_SRR_RL_Obj_RelVelX_17 =
ReSideRdrLe20Obj18RdrObjAx |  | SODLPrivateCANFD5Fr18 | 0x418 | Motorola | S4_SRR_RL_Obj_AccelX_17 |  | S4_SRR_RL_Obj_Mes_5 | 0x26C | Motorola | Direct | SODLPrivateCANFD5Fr18.ReSideRdrLe20Obj18RdrObjAx.phys = | S4_SRR_RL_Obj_Mes_5.S4_SRR_RL_Obj_AccelX_17 =
ReSideRdrLe20Obj18RdrObjDy |  | SODLPrivateCANFD5Fr18 | 0x418 | Motorola | S4_SRR_RL_Obj_DistY_17 |  | S4_SRR_RL_Obj_Mes_5 | 0x26C | Motorola | Direct | SODLPrivateCANFD5Fr18.ReSideRdrLe20Obj18RdrObjDy.phys = | S4_SRR_RL_Obj_Mes_5.S4_SRR_RL_Obj_DistY_17 =
ReSideRdrLe20Obj18RdrObjVy |  | SODLPrivateCANFD5Fr18 | 0x418 | Motorola | S4_SRR_RL_Obj_RelVelY_17 |  | S4_SRR_RL_Obj_Mes_5 | 0x26C | Motorola | Direct | SODLPrivateCANFD5Fr18.ReSideRdrLe20Obj18RdrObjVy.phys = | S4_SRR_RL_Obj_Mes_5.S4_SRR_RL_Obj_RelVelY_17 =
ReSideRdrLe20Obj18RdrObjAy |  | SODLPrivateCANFD5Fr18 | 0x418 | Motorola | S4_SRR_RL_Obj_AccelY_17 |  | S4_SRR_RL_Obj_Mes_5 | 0x26C | Motorola | Direct | SODLPrivateCANFD5Fr18.ReSideRdrLe20Obj18RdrObjAy.phys = | S4_SRR_RL_Obj_Mes_5.S4_SRR_RL_Obj_AccelY_17 =
ReSideRdrLe20Obj18RdrObjDxStdDe |  | SODLPrivateCANFD5Fr18 | 0x418 | Motorola | S4_SRR_RL_Obj_DistXStd_17 |  | S4_SRR_RL_Obj_Mes_5 | 0x26C | Motorola | Direct | SODLPrivateCANFD5Fr18.ReSideRdrLe20Obj18RdrObjDxStdDe.phys = | S4_SRR_RL_Obj_Mes_5.S4_SRR_RL_Obj_DistXStd_17 =
ReSideRdrLe20Obj18RdrObjVxStdDe |  | SODLPrivateCANFD5Fr18 | 0x418 | Motorola | S4_SRR_RL_Obj_RelVelXStd_17 |  | S4_SRR_RL_Obj_Mes_5 | 0x26C | Motorola | Direct | SODLPrivateCANFD5Fr18.ReSideRdrLe20Obj18RdrObjVxStdDe.phys = | S4_SRR_RL_Obj_Mes_5.S4_SRR_RL_Obj_RelVelXStd_17 =
ReSideRdrLe20Obj18RdrObjDyStdDe |  | SODLPrivateCANFD5Fr18 | 0x418 | Motorola | S4_SRR_RL_Obj_DistYStd_17 |  | S4_SRR_RL_Obj_Mes_5 | 0x26C | Motorola | Direct | SODLPrivateCANFD5Fr18.ReSideRdrLe20Obj18RdrObjDyStdDe.phys = | S4_SRR_RL_Obj_Mes_5.S4_SRR_RL_Obj_DistYStd_17 =
ReSideRdrLe20Obj18RdrObjVyStdDe |  | SODLPrivateCANFD5Fr18 | 0x418 | Motorola | S4_SRR_RL_Obj_RelVelYStd_17 |  | S4_SRR_RL_Obj_Mes_5 | 0x26C | Motorola | Direct | SODLPrivateCANFD5Fr18.ReSideRdrLe20Obj18RdrObjVyStdDe.phys = | S4_SRR_RL_Obj_Mes_5.S4_SRR_RL_Obj_RelVelYStd_17 =
ReSideRdrLe20Obj18RdrObjTrackSts |  | SODLPrivateCANFD5Fr18 | 0x418 | Motorola | S4_SRR_RL_Obj_UpdateFlag_17 |  | S4_SRR_RL_Obj_Mes_5 | 0x26C | Motorola | Case:0x1: 0x0;Case:0x2: 0x1; | SODLPrivateCANFD5Fr18.ReSideRdrLe20Obj18RdrObjTrackSts.phys = 2 | S4_SRR_RL_Obj_Mes_5.S4_SRR_RL_Obj_UpdateFlag_17 = 1
ReSideRdrLe20Obj18RdrObjConf |  | SODLPrivateCANFD5Fr18 | 0x418 | Motorola | S4_SRR_RL_Obj_ExistProb_17 |  | S4_SRR_RL_Obj_Mes_5 | 0x26C | Motorola | Direct | SODLPrivateCANFD5Fr18.ReSideRdrLe20Obj18RdrObjConf.phys = | S4_SRR_RL_Obj_Mes_5.S4_SRR_RL_Obj_ExistProb_17 =
ReSideRdrLe20Obj18RdrObjTyp |  | SODLPrivateCANFD5Fr18 | 0x418 | Motorola | S4_SRR_RL_Obj_Type_17 |  | S4_SRR_RL_Obj_Mes_5 | 0x26C | Motorola | Case:0x0: 0x7;Case:0x1: 0x1;Case:0x2: 0x4;Case:0x3: 0x2;Case:0x4: 0x3;Case:0x5: 0x7;Case:0x6: 0x7;Case:0x8: 0x7;Case:0x9: 0x5;Case:0xa: 0x8; | SODLPrivateCANFD5Fr18.ReSideRdrLe20Obj18RdrObjTyp.phys = 10 | S4_SRR_RL_Obj_Mes_5.S4_SRR_RL_Obj_Type_17 = 8
ReSideRdrLe20Obj18RdrObjMtnPat |  | SODLPrivateCANFD5Fr18 | 0x418 | Motorola | S4_SRR_RL_Obj_EDynProp_17 |  | S4_SRR_RL_Obj_Mes_5 | 0x26C | Motorola | Case:0x0: 0x5;Case:0x1: 0x1;Case:0x2: 0x6;Case:0x3: 0x0;Case:0x4: 0x7;Case:0x5: 0x2;Case:0x6: 0x3;Case:0x7: 0x4; | SODLPrivateCANFD5Fr18.ReSideRdrLe20Obj18RdrObjMtnPat.phys = 7 | S4_SRR_RL_Obj_Mes_5.S4_SRR_RL_Obj_EDynProp_17 = 4
ReSideRdrLe20Obj18RdrObjStatyCnt |  | SODLPrivateCANFD5Fr18 | 0x418 | Motorola | S4_SRR_RL_Obj_UiLifeCycles_17 |  | S4_SRR_RL_Obj_Mes_5 | 0x26C | Motorola | Direct | SODLPrivateCANFD5Fr18.ReSideRdrLe20Obj18RdrObjStatyCnt.phys = | S4_SRR_RL_Obj_Mes_5.S4_SRR_RL_Obj_UiLifeCycles_17 =
ReSideRdrLe20Obj19RdrObjID |  | SODLPrivateCANFD5Fr19 | 0x419 | Motorola | S4_SRR_RL_Obj_ID_18 |  | S4_SRR_RL_Obj_Mes_6 | 0x26D | Motorola | Direct | SODLPrivateCANFD5Fr19.ReSideRdrLe20Obj19RdrObjID.phys = | S4_SRR_RL_Obj_Mes_6.S4_SRR_RL_Obj_ID_18 =
ReSideRdrLe20Obj19RdrObjDx |  | SODLPrivateCANFD5Fr19 | 0x419 | Motorola | S4_SRR_RL_Obj_DistX_18 |  | S4_SRR_RL_Obj_Mes_6 | 0x26D | Motorola | Direct | SODLPrivateCANFD5Fr19.ReSideRdrLe20Obj19RdrObjDx.phys = | S4_SRR_RL_Obj_Mes_6.S4_SRR_RL_Obj_DistX_18 =
ReSideRdrLe20Obj19RdrObjVx |  | SODLPrivateCANFD5Fr19 | 0x419 | Motorola | S4_SRR_RL_Obj_RelVelX_18 |  | S4_SRR_RL_Obj_Mes_6 | 0x26D | Motorola | Direct | SODLPrivateCANFD5Fr19.ReSideRdrLe20Obj19RdrObjVx.phys = | S4_SRR_RL_Obj_Mes_6.S4_SRR_RL_Obj_RelVelX_18 =
ReSideRdrLe20Obj19RdrObjAx |  | SODLPrivateCANFD5Fr19 | 0x419 | Motorola | S4_SRR_RL_Obj_AccelX_18 |  | S4_SRR_RL_Obj_Mes_6 | 0x26D | Motorola | Direct | SODLPrivateCANFD5Fr19.ReSideRdrLe20Obj19RdrObjAx.phys = | S4_SRR_RL_Obj_Mes_6.S4_SRR_RL_Obj_AccelX_18 =
ReSideRdrLe20Obj19RdrObjDy |  | SODLPrivateCANFD5Fr19 | 0x419 | Motorola | S4_SRR_RL_Obj_DistY_18 |  | S4_SRR_RL_Obj_Mes_6 | 0x26D | Motorola | Direct | SODLPrivateCANFD5Fr19.ReSideRdrLe20Obj19RdrObjDy.phys = | S4_SRR_RL_Obj_Mes_6.S4_SRR_RL_Obj_DistY_18 =
ReSideRdrLe20Obj19RdrObjVy |  | SODLPrivateCANFD5Fr19 | 0x419 | Motorola | S4_SRR_RL_Obj_RelVelY_18 |  | S4_SRR_RL_Obj_Mes_6 | 0x26D | Motorola | Direct | SODLPrivateCANFD5Fr19.ReSideRdrLe20Obj19RdrObjVy.phys = | S4_SRR_RL_Obj_Mes_6.S4_SRR_RL_Obj_RelVelY_18 =
ReSideRdrLe20Obj19RdrObjAy |  | SODLPrivateCANFD5Fr19 | 0x419 | Motorola | S4_SRR_RL_Obj_AccelY_18 |  | S4_SRR_RL_Obj_Mes_6 | 0x26D | Motorola | Direct | SODLPrivateCANFD5Fr19.ReSideRdrLe20Obj19RdrObjAy.phys = | S4_SRR_RL_Obj_Mes_6.S4_SRR_RL_Obj_AccelY_18 =
ReSideRdrLe20Obj19RdrObjDxStdDe |  | SODLPrivateCANFD5Fr19 | 0x419 | Motorola | S4_SRR_RL_Obj_DistXStd_18 |  | S4_SRR_RL_Obj_Mes_6 | 0x26D | Motorola | Direct | SODLPrivateCANFD5Fr19.ReSideRdrLe20Obj19RdrObjDxStdDe.phys = | S4_SRR_RL_Obj_Mes_6.S4_SRR_RL_Obj_DistXStd_18 =
ReSideRdrLe20Obj19RdrObjVxStdDe |  | SODLPrivateCANFD5Fr19 | 0x419 | Motorola | S4_SRR_RL_Obj_RelVelXStd_18 |  | S4_SRR_RL_Obj_Mes_6 | 0x26D | Motorola | Direct | SODLPrivateCANFD5Fr19.ReSideRdrLe20Obj19RdrObjVxStdDe.phys = | S4_SRR_RL_Obj_Mes_6.S4_SRR_RL_Obj_RelVelXStd_18 =
ReSideRdrLe20Obj19RdrObjDyStdDe |  | SODLPrivateCANFD5Fr19 | 0x419 | Motorola | S4_SRR_RL_Obj_DistYStd_18 |  | S4_SRR_RL_Obj_Mes_6 | 0x26D | Motorola | Direct | SODLPrivateCANFD5Fr19.ReSideRdrLe20Obj19RdrObjDyStdDe.phys = | S4_SRR_RL_Obj_Mes_6.S4_SRR_RL_Obj_DistYStd_18 =
ReSideRdrLe20Obj19RdrObjVyStdDe |  | SODLPrivateCANFD5Fr19 | 0x419 | Motorola | S4_SRR_RL_Obj_RelVelYStd_18 |  | S4_SRR_RL_Obj_Mes_6 | 0x26D | Motorola | Direct | SODLPrivateCANFD5Fr19.ReSideRdrLe20Obj19RdrObjVyStdDe.phys = | S4_SRR_RL_Obj_Mes_6.S4_SRR_RL_Obj_RelVelYStd_18 =
ReSideRdrLe20Obj19RdrObjTrackSts |  | SODLPrivateCANFD5Fr19 | 0x419 | Motorola | S4_SRR_RL_Obj_UpdateFlag_18 |  | S4_SRR_RL_Obj_Mes_6 | 0x26D | Motorola | Case:0x1: 0x0;Case:0x2: 0x1; | SODLPrivateCANFD5Fr19.ReSideRdrLe20Obj19RdrObjTrackSts.phys = 2 | S4_SRR_RL_Obj_Mes_6.S4_SRR_RL_Obj_UpdateFlag_18 = 1
ReSideRdrLe20Obj19RdrObjConf |  | SODLPrivateCANFD5Fr19 | 0x419 | Motorola | S4_SRR_RL_Obj_ExistProb_18 |  | S4_SRR_RL_Obj_Mes_6 | 0x26D | Motorola | Direct | SODLPrivateCANFD5Fr19.ReSideRdrLe20Obj19RdrObjConf.phys = | S4_SRR_RL_Obj_Mes_6.S4_SRR_RL_Obj_ExistProb_18 =
ReSideRdrLe20Obj19RdrObjTyp |  | SODLPrivateCANFD5Fr19 | 0x419 | Motorola | S4_SRR_RL_Obj_Type_18 |  | S4_SRR_RL_Obj_Mes_6 | 0x26D | Motorola | Case:0x0: 0x7;Case:0x1: 0x1;Case:0x2: 0x4;Case:0x3: 0x2;Case:0x4: 0x3;Case:0x5: 0x7;Case:0x6: 0x7;Case:0x8: 0x7;Case:0x9: 0x5;Case:0xa: 0x8; | SODLPrivateCANFD5Fr19.ReSideRdrLe20Obj19RdrObjTyp.phys = 10 | S4_SRR_RL_Obj_Mes_6.S4_SRR_RL_Obj_Type_18 = 8
ReSideRdrLe20Obj19RdrObjMtnPat |  | SODLPrivateCANFD5Fr19 | 0x419 | Motorola | S4_SRR_RL_Obj_EDynProp_18 |  | S4_SRR_RL_Obj_Mes_6 | 0x26D | Motorola | Case:0x0: 0x5;Case:0x1: 0x1;Case:0x2: 0x6;Case:0x3: 0x0;Case:0x4: 0x7;Case:0x5: 0x2;Case:0x6: 0x3;Case:0x7: 0x4; | SODLPrivateCANFD5Fr19.ReSideRdrLe20Obj19RdrObjMtnPat.phys = 7 | S4_SRR_RL_Obj_Mes_6.S4_SRR_RL_Obj_EDynProp_18 = 4
ReSideRdrLe20Obj19RdrObjStatyCnt |  | SODLPrivateCANFD5Fr19 | 0x419 | Motorola | S4_SRR_RL_Obj_UiLifeCycles_18 |  | S4_SRR_RL_Obj_Mes_6 | 0x26D | Motorola | Direct | SODLPrivateCANFD5Fr19.ReSideRdrLe20Obj19RdrObjStatyCnt.phys = | S4_SRR_RL_Obj_Mes_6.S4_SRR_RL_Obj_UiLifeCycles_18 =
ReSideRdrLe20Obj20RdrObjID |  | SODLPrivateCANFD5Fr20 | 0x420 | Motorola | S4_SRR_RL_Obj_ID_19 |  | S4_SRR_RL_Obj_Mes_6 | 0x26D | Motorola | Direct | SODLPrivateCANFD5Fr20.ReSideRdrLe20Obj20RdrObjID.phys = | S4_SRR_RL_Obj_Mes_6.S4_SRR_RL_Obj_ID_19 =
ReSideRdrLe20Obj20RdrObjDx |  | SODLPrivateCANFD5Fr20 | 0x420 | Motorola | S4_SRR_RL_Obj_DistX_19 |  | S4_SRR_RL_Obj_Mes_6 | 0x26D | Motorola | Direct | SODLPrivateCANFD5Fr20.ReSideRdrLe20Obj20RdrObjDx.phys = | S4_SRR_RL_Obj_Mes_6.S4_SRR_RL_Obj_DistX_19 =
ReSideRdrLe20Obj20RdrObjVx |  | SODLPrivateCANFD5Fr20 | 0x420 | Motorola | S4_SRR_RL_Obj_RelVelX_19 |  | S4_SRR_RL_Obj_Mes_6 | 0x26D | Motorola | Direct | SODLPrivateCANFD5Fr20.ReSideRdrLe20Obj20RdrObjVx.phys = | S4_SRR_RL_Obj_Mes_6.S4_SRR_RL_Obj_RelVelX_19 =
ReSideRdrLe20Obj20RdrObjAx |  | SODLPrivateCANFD5Fr20 | 0x420 | Motorola | S4_SRR_RL_Obj_AccelX_19 |  | S4_SRR_RL_Obj_Mes_6 | 0x26D | Motorola | Direct | SODLPrivateCANFD5Fr20.ReSideRdrLe20Obj20RdrObjAx.phys = | S4_SRR_RL_Obj_Mes_6.S4_SRR_RL_Obj_AccelX_19 =
ReSideRdrLe20Obj20RdrObjDy |  | SODLPrivateCANFD5Fr20 | 0x420 | Motorola | S4_SRR_RL_Obj_DistY_19 |  | S4_SRR_RL_Obj_Mes_6 | 0x26D | Motorola | Direct | SODLPrivateCANFD5Fr20.ReSideRdrLe20Obj20RdrObjDy.phys = | S4_SRR_RL_Obj_Mes_6.S4_SRR_RL_Obj_DistY_19 =
ReSideRdrLe20Obj20RdrObjVy |  | SODLPrivateCANFD5Fr20 | 0x420 | Motorola | S4_SRR_RL_Obj_RelVelY_19 |  | S4_SRR_RL_Obj_Mes_6 | 0x26D | Motorola | Direct | SODLPrivateCANFD5Fr20.ReSideRdrLe20Obj20RdrObjVy.phys = | S4_SRR_RL_Obj_Mes_6.S4_SRR_RL_Obj_RelVelY_19 =
ReSideRdrLe20Obj20RdrObjAy |  | SODLPrivateCANFD5Fr20 | 0x420 | Motorola | S4_SRR_RL_Obj_AccelY_19 |  | S4_SRR_RL_Obj_Mes_6 | 0x26D | Motorola | Direct | SODLPrivateCANFD5Fr20.ReSideRdrLe20Obj20RdrObjAy.phys = | S4_SRR_RL_Obj_Mes_6.S4_SRR_RL_Obj_AccelY_19 =
ReSideRdrLe20Obj20RdrObjDxStdDe |  | SODLPrivateCANFD5Fr20 | 0x420 | Motorola | S4_SRR_RL_Obj_DistXStd_19 |  | S4_SRR_RL_Obj_Mes_6 | 0x26D | Motorola | Direct | SODLPrivateCANFD5Fr20.ReSideRdrLe20Obj20RdrObjDxStdDe.phys = | S4_SRR_RL_Obj_Mes_6.S4_SRR_RL_Obj_DistXStd_19 =
ReSideRdrLe20Obj20RdrObjVxStdDe |  | SODLPrivateCANFD5Fr20 | 0x420 | Motorola | S4_SRR_RL_Obj_RelVelXStd_19 |  | S4_SRR_RL_Obj_Mes_6 | 0x26D | Motorola | Direct | SODLPrivateCANFD5Fr20.ReSideRdrLe20Obj20RdrObjVxStdDe.phys = | S4_SRR_RL_Obj_Mes_6.S4_SRR_RL_Obj_RelVelXStd_19 =
ReSideRdrLe20Obj20RdrObjDyStdDe |  | SODLPrivateCANFD5Fr20 | 0x420 | Motorola | S4_SRR_RL_Obj_DistYStd_19 |  | S4_SRR_RL_Obj_Mes_6 | 0x26D | Motorola | Direct | SODLPrivateCANFD5Fr20.ReSideRdrLe20Obj20RdrObjDyStdDe.phys = | S4_SRR_RL_Obj_Mes_6.S4_SRR_RL_Obj_DistYStd_19 =
ReSideRdrLe20Obj20RdrObjVyStdDe |  | SODLPrivateCANFD5Fr20 | 0x420 | Motorola | S4_SRR_RL_Obj_RelVelYStd_19 |  | S4_SRR_RL_Obj_Mes_6 | 0x26D | Motorola | Direct | SODLPrivateCANFD5Fr20.ReSideRdrLe20Obj20RdrObjVyStdDe.phys = | S4_SRR_RL_Obj_Mes_6.S4_SRR_RL_Obj_RelVelYStd_19 =
ReSideRdrLe20Obj20RdrObjTrackSts |  | SODLPrivateCANFD5Fr20 | 0x420 | Motorola | S4_SRR_RL_Obj_UpdateFlag_19 |  | S4_SRR_RL_Obj_Mes_6 | 0x26D | Motorola | Case:0x1: 0x0;Case:0x2: 0x1; | SODLPrivateCANFD5Fr20.ReSideRdrLe20Obj20RdrObjTrackSts.phys = 2 | S4_SRR_RL_Obj_Mes_6.S4_SRR_RL_Obj_UpdateFlag_19 = 1
ReSideRdrLe20Obj20RdrObjConf |  | SODLPrivateCANFD5Fr20 | 0x420 | Motorola | S4_SRR_RL_Obj_ExistProb_19 |  | S4_SRR_RL_Obj_Mes_6 | 0x26D | Motorola | Direct | SODLPrivateCANFD5Fr20.ReSideRdrLe20Obj20RdrObjConf.phys = | S4_SRR_RL_Obj_Mes_6.S4_SRR_RL_Obj_ExistProb_19 =
ReSideRdrLe20Obj20RdrObjTyp |  | SODLPrivateCANFD5Fr20 | 0x420 | Motorola | S4_SRR_RL_Obj_Type_19 |  | S4_SRR_RL_Obj_Mes_6 | 0x26D | Motorola | Case:0x0: 0x7;Case:0x1: 0x1;Case:0x2: 0x4;Case:0x3: 0x2;Case:0x4: 0x3;Case:0x5: 0x7;Case:0x6: 0x7;Case:0x8: 0x7;Case:0x9: 0x5;Case:0xa: 0x8; | SODLPrivateCANFD5Fr20.ReSideRdrLe20Obj20RdrObjTyp.phys = 10 | S4_SRR_RL_Obj_Mes_6.S4_SRR_RL_Obj_Type_19 = 8
ReSideRdrLe20Obj20RdrObjMtnPat |  | SODLPrivateCANFD5Fr20 | 0x420 | Motorola | S4_SRR_RL_Obj_EDynProp_19 |  | S4_SRR_RL_Obj_Mes_6 | 0x26D | Motorola | Case:0x0: 0x5;Case:0x1: 0x1;Case:0x2: 0x6;Case:0x3: 0x0;Case:0x4: 0x7;Case:0x5: 0x2;Case:0x6: 0x3;Case:0x7: 0x4; | SODLPrivateCANFD5Fr20.ReSideRdrLe20Obj20RdrObjMtnPat.phys = 7 | S4_SRR_RL_Obj_Mes_6.S4_SRR_RL_Obj_EDynProp_19 = 4
ReSideRdrLe20Obj20RdrObjStatyCnt |  | SODLPrivateCANFD5Fr20 | 0x420 | Motorola | S4_SRR_RL_Obj_UiLifeCycles_19 |  | S4_SRR_RL_Obj_Mes_6 | 0x26D | Motorola | Direct | SODLPrivateCANFD5Fr20.ReSideRdrLe20Obj20RdrObjStatyCnt.phys = | S4_SRR_RL_Obj_Mes_6.S4_SRR_RL_Obj_UiLifeCycles_19 =
ReSideRdrLe20Obj21RdrObjID |  | SODLPrivateCANFD5Fr21 | 0x421 | Motorola | S4_SRR_RL_Obj_ID_20 |  | S4_SRR_RL_Obj_Mes_6 | 0x26D | Motorola | Direct | SODLPrivateCANFD5Fr21.ReSideRdrLe20Obj21RdrObjID.phys = | S4_SRR_RL_Obj_Mes_6.S4_SRR_RL_Obj_ID_20 =
ReSideRdrLe20Obj21RdrObjDx |  | SODLPrivateCANFD5Fr21 | 0x421 | Motorola | S4_SRR_RL_Obj_DistX_20 |  | S4_SRR_RL_Obj_Mes_6 | 0x26D | Motorola | Direct | SODLPrivateCANFD5Fr21.ReSideRdrLe20Obj21RdrObjDx.phys = | S4_SRR_RL_Obj_Mes_6.S4_SRR_RL_Obj_DistX_20 =
ReSideRdrLe20Obj21RdrObjVx |  | SODLPrivateCANFD5Fr21 | 0x421 | Motorola | S4_SRR_RL_Obj_RelVelX_20 |  | S4_SRR_RL_Obj_Mes_6 | 0x26D | Motorola | Direct | SODLPrivateCANFD5Fr21.ReSideRdrLe20Obj21RdrObjVx.phys = | S4_SRR_RL_Obj_Mes_6.S4_SRR_RL_Obj_RelVelX_20 =
ReSideRdrLe20Obj21RdrObjAx |  | SODLPrivateCANFD5Fr21 | 0x421 | Motorola | S4_SRR_RL_Obj_AccelX_20 |  | S4_SRR_RL_Obj_Mes_6 | 0x26D | Motorola | Direct | SODLPrivateCANFD5Fr21.ReSideRdrLe20Obj21RdrObjAx.phys = | S4_SRR_RL_Obj_Mes_6.S4_SRR_RL_Obj_AccelX_20 =
ReSideRdrLe20Obj21RdrObjDy |  | SODLPrivateCANFD5Fr21 | 0x421 | Motorola | S4_SRR_RL_Obj_DistY_20 |  | S4_SRR_RL_Obj_Mes_6 | 0x26D | Motorola | Direct | SODLPrivateCANFD5Fr21.ReSideRdrLe20Obj21RdrObjDy.phys = | S4_SRR_RL_Obj_Mes_6.S4_SRR_RL_Obj_DistY_20 =
ReSideRdrLe20Obj21RdrObjVy |  | SODLPrivateCANFD5Fr21 | 0x421 | Motorola | S4_SRR_RL_Obj_RelVelY_20 |  | S4_SRR_RL_Obj_Mes_6 | 0x26D | Motorola | Direct | SODLPrivateCANFD5Fr21.ReSideRdrLe20Obj21RdrObjVy.phys = | S4_SRR_RL_Obj_Mes_6.S4_SRR_RL_Obj_RelVelY_20 =
ReSideRdrLe20Obj21RdrObjAy |  | SODLPrivateCANFD5Fr21 | 0x421 | Motorola | S4_SRR_RL_Obj_AccelY_20 |  | S4_SRR_RL_Obj_Mes_6 | 0x26D | Motorola | Direct | SODLPrivateCANFD5Fr21.ReSideRdrLe20Obj21RdrObjAy.phys = | S4_SRR_RL_Obj_Mes_6.S4_SRR_RL_Obj_AccelY_20 =
ReSideRdrLe20Obj21RdrObjDxStdDe |  | SODLPrivateCANFD5Fr21 | 0x421 | Motorola | S4_SRR_RL_Obj_DistXStd_20 |  | S4_SRR_RL_Obj_Mes_6 | 0x26D | Motorola | Direct | SODLPrivateCANFD5Fr21.ReSideRdrLe20Obj21RdrObjDxStdDe.phys = | S4_SRR_RL_Obj_Mes_6.S4_SRR_RL_Obj_DistXStd_20 =
ReSideRdrLe20Obj21RdrObjVxStdDe |  | SODLPrivateCANFD5Fr21 | 0x421 | Motorola | S4_SRR_RL_Obj_RelVelXStd_20 |  | S4_SRR_RL_Obj_Mes_6 | 0x26D | Motorola | Direct | SODLPrivateCANFD5Fr21.ReSideRdrLe20Obj21RdrObjVxStdDe.phys = | S4_SRR_RL_Obj_Mes_6.S4_SRR_RL_Obj_RelVelXStd_20 =
ReSideRdrLe20Obj21RdrObjDyStdDe |  | SODLPrivateCANFD5Fr21 | 0x421 | Motorola | S4_SRR_RL_Obj_DistYStd_20 |  | S4_SRR_RL_Obj_Mes_6 | 0x26D | Motorola | Direct | SODLPrivateCANFD5Fr21.ReSideRdrLe20Obj21RdrObjDyStdDe.phys = | S4_SRR_RL_Obj_Mes_6.S4_SRR_RL_Obj_DistYStd_20 =
ReSideRdrLe20Obj21RdrObjVyStdDe |  | SODLPrivateCANFD5Fr21 | 0x421 | Motorola | S4_SRR_RL_Obj_RelVelYStd_20 |  | S4_SRR_RL_Obj_Mes_6 | 0x26D | Motorola | Direct | SODLPrivateCANFD5Fr21.ReSideRdrLe20Obj21RdrObjVyStdDe.phys = | S4_SRR_RL_Obj_Mes_6.S4_SRR_RL_Obj_RelVelYStd_20 =
ReSideRdrLe20Obj21RdrObjTrackSts |  | SODLPrivateCANFD5Fr21 | 0x421 | Motorola | S4_SRR_RL_Obj_UpdateFlag_20 |  | S4_SRR_RL_Obj_Mes_6 | 0x26D | Motorola | Case:0x1: 0x0;Case:0x2: 0x1; | SODLPrivateCANFD5Fr21.ReSideRdrLe20Obj21RdrObjTrackSts.phys = 2 | S4_SRR_RL_Obj_Mes_6.S4_SRR_RL_Obj_UpdateFlag_20 = 1
ReSideRdrLe20Obj21RdrObjConf |  | SODLPrivateCANFD5Fr21 | 0x421 | Motorola | S4_SRR_RL_Obj_ExistProb_20 |  | S4_SRR_RL_Obj_Mes_6 | 0x26D | Motorola | Direct | SODLPrivateCANFD5Fr21.ReSideRdrLe20Obj21RdrObjConf.phys = | S4_SRR_RL_Obj_Mes_6.S4_SRR_RL_Obj_ExistProb_20 =
ReSideRdrLe20Obj21RdrObjTyp |  | SODLPrivateCANFD5Fr21 | 0x421 | Motorola | S4_SRR_RL_Obj_Type_20 |  | S4_SRR_RL_Obj_Mes_6 | 0x26D | Motorola | Case:0x0: 0x7;Case:0x1: 0x1;Case:0x2: 0x4;Case:0x3: 0x2;Case:0x4: 0x3;Case:0x5: 0x7;Case:0x6: 0x7;Case:0x8: 0x7;Case:0x9: 0x5;Case:0xa: 0x8; | SODLPrivateCANFD5Fr21.ReSideRdrLe20Obj21RdrObjTyp.phys = 10 | S4_SRR_RL_Obj_Mes_6.S4_SRR_RL_Obj_Type_20 = 8
ReSideRdrLe20Obj21RdrObjMtnPat |  | SODLPrivateCANFD5Fr21 | 0x421 | Motorola | S4_SRR_RL_Obj_EDynProp_20 |  | S4_SRR_RL_Obj_Mes_6 | 0x26D | Motorola | Case:0x0: 0x5;Case:0x1: 0x1;Case:0x2: 0x6;Case:0x3: 0x0;Case:0x4: 0x7;Case:0x5: 0x2;Case:0x6: 0x3;Case:0x7: 0x4; | SODLPrivateCANFD5Fr21.ReSideRdrLe20Obj21RdrObjMtnPat.phys = 7 | S4_SRR_RL_Obj_Mes_6.S4_SRR_RL_Obj_EDynProp_20 = 4
ReSideRdrLe20Obj21RdrObjStatyCnt |  | SODLPrivateCANFD5Fr21 | 0x421 | Motorola | S4_SRR_RL_Obj_UiLifeCycles_20 |  | S4_SRR_RL_Obj_Mes_6 | 0x26D | Motorola | Direct | SODLPrivateCANFD5Fr21.ReSideRdrLe20Obj21RdrObjStatyCnt.phys = | S4_SRR_RL_Obj_Mes_6.S4_SRR_RL_Obj_UiLifeCycles_20 =
ReSideRdrLe20Obj22RdrObjID |  | SODLPrivateCANFD5Fr22 | 0x422 | Motorola | S4_SRR_RL_Obj_ID_21 |  | S4_SRR_RL_Obj_Mes_7 | 0x26E | Motorola | Direct | SODLPrivateCANFD5Fr22.ReSideRdrLe20Obj22RdrObjID.phys = | S4_SRR_RL_Obj_Mes_7.S4_SRR_RL_Obj_ID_21 =
ReSideRdrLe20Obj22RdrObjDx |  | SODLPrivateCANFD5Fr22 | 0x422 | Motorola | S4_SRR_RL_Obj_DistX_21 |  | S4_SRR_RL_Obj_Mes_7 | 0x26E | Motorola | Direct | SODLPrivateCANFD5Fr22.ReSideRdrLe20Obj22RdrObjDx.phys = | S4_SRR_RL_Obj_Mes_7.S4_SRR_RL_Obj_DistX_21 =
ReSideRdrLe20Obj22RdrObjVx |  | SODLPrivateCANFD5Fr22 | 0x422 | Motorola | S4_SRR_RL_Obj_RelVelX_21 |  | S4_SRR_RL_Obj_Mes_7 | 0x26E | Motorola | Direct | SODLPrivateCANFD5Fr22.ReSideRdrLe20Obj22RdrObjVx.phys = | S4_SRR_RL_Obj_Mes_7.S4_SRR_RL_Obj_RelVelX_21 =
ReSideRdrLe20Obj22RdrObjAx |  | SODLPrivateCANFD5Fr22 | 0x422 | Motorola | S4_SRR_RL_Obj_AccelX_21 |  | S4_SRR_RL_Obj_Mes_7 | 0x26E | Motorola | Direct | SODLPrivateCANFD5Fr22.ReSideRdrLe20Obj22RdrObjAx.phys = | S4_SRR_RL_Obj_Mes_7.S4_SRR_RL_Obj_AccelX_21 =
ReSideRdrLe20Obj22RdrObjDy |  | SODLPrivateCANFD5Fr22 | 0x422 | Motorola | S4_SRR_RL_Obj_DistY_21 |  | S4_SRR_RL_Obj_Mes_7 | 0x26E | Motorola | Direct | SODLPrivateCANFD5Fr22.ReSideRdrLe20Obj22RdrObjDy.phys = | S4_SRR_RL_Obj_Mes_7.S4_SRR_RL_Obj_DistY_21 =
ReSideRdrLe20Obj22RdrObjVy |  | SODLPrivateCANFD5Fr22 | 0x422 | Motorola | S4_SRR_RL_Obj_RelVelY_21 |  | S4_SRR_RL_Obj_Mes_7 | 0x26E | Motorola | Direct | SODLPrivateCANFD5Fr22.ReSideRdrLe20Obj22RdrObjVy.phys = | S4_SRR_RL_Obj_Mes_7.S4_SRR_RL_Obj_RelVelY_21 =
ReSideRdrLe20Obj22RdrObjAy |  | SODLPrivateCANFD5Fr22 | 0x422 | Motorola | S4_SRR_RL_Obj_AccelY_21 |  | S4_SRR_RL_Obj_Mes_7 | 0x26E | Motorola | Direct | SODLPrivateCANFD5Fr22.ReSideRdrLe20Obj22RdrObjAy.phys = | S4_SRR_RL_Obj_Mes_7.S4_SRR_RL_Obj_AccelY_21 =
ReSideRdrLe20Obj22RdrObjDxStdDe |  | SODLPrivateCANFD5Fr22 | 0x422 | Motorola | S4_SRR_RL_Obj_DistXStd_21 |  | S4_SRR_RL_Obj_Mes_7 | 0x26E | Motorola | Direct | SODLPrivateCANFD5Fr22.ReSideRdrLe20Obj22RdrObjDxStdDe.phys = | S4_SRR_RL_Obj_Mes_7.S4_SRR_RL_Obj_DistXStd_21 =
ReSideRdrLe20Obj22RdrObjVxStdDe |  | SODLPrivateCANFD5Fr22 | 0x422 | Motorola | S4_SRR_RL_Obj_RelVelXStd_21 |  | S4_SRR_RL_Obj_Mes_7 | 0x26E | Motorola | Direct | SODLPrivateCANFD5Fr22.ReSideRdrLe20Obj22RdrObjVxStdDe.phys = | S4_SRR_RL_Obj_Mes_7.S4_SRR_RL_Obj_RelVelXStd_21 =
ReSideRdrLe20Obj22RdrObjDyStdDe |  | SODLPrivateCANFD5Fr22 | 0x422 | Motorola | S4_SRR_RL_Obj_DistYStd_21 |  | S4_SRR_RL_Obj_Mes_7 | 0x26E | Motorola | Direct | SODLPrivateCANFD5Fr22.ReSideRdrLe20Obj22RdrObjDyStdDe.phys = | S4_SRR_RL_Obj_Mes_7.S4_SRR_RL_Obj_DistYStd_21 =
ReSideRdrLe20Obj22RdrObjVyStdDe |  | SODLPrivateCANFD5Fr22 | 0x422 | Motorola | S4_SRR_RL_Obj_RelVelYStd_21 |  | S4_SRR_RL_Obj_Mes_7 | 0x26E | Motorola | Direct | SODLPrivateCANFD5Fr22.ReSideRdrLe20Obj22RdrObjVyStdDe.phys = | S4_SRR_RL_Obj_Mes_7.S4_SRR_RL_Obj_RelVelYStd_21 =
ReSideRdrLe20Obj22RdrObjTrackSts |  | SODLPrivateCANFD5Fr22 | 0x422 | Motorola | S4_SRR_RL_Obj_UpdateFlag_21 |  | S4_SRR_RL_Obj_Mes_7 | 0x26E | Motorola | Case:0x1: 0x0;Case:0x2: 0x1; | SODLPrivateCANFD5Fr22.ReSideRdrLe20Obj22RdrObjTrackSts.phys = 2 | S4_SRR_RL_Obj_Mes_7.S4_SRR_RL_Obj_UpdateFlag_21 = 1
ReSideRdrLe20Obj22RdrObjConf |  | SODLPrivateCANFD5Fr22 | 0x422 | Motorola | S4_SRR_RL_Obj_ExistProb_21 |  | S4_SRR_RL_Obj_Mes_7 | 0x26E | Motorola | Direct | SODLPrivateCANFD5Fr22.ReSideRdrLe20Obj22RdrObjConf.phys = | S4_SRR_RL_Obj_Mes_7.S4_SRR_RL_Obj_ExistProb_21 =
ReSideRdrLe20Obj22RdrObjTyp |  | SODLPrivateCANFD5Fr22 | 0x422 | Motorola | S4_SRR_RL_Obj_Type_21 |  | S4_SRR_RL_Obj_Mes_7 | 0x26E | Motorola | Case:0x0: 0x7;Case:0x1: 0x1;Case:0x2: 0x4;Case:0x3: 0x2;Case:0x4: 0x3;Case:0x5: 0x7;Case:0x6: 0x7;Case:0x8: 0x7;Case:0x9: 0x5;Case:0xa: 0x8; | SODLPrivateCANFD5Fr22.ReSideRdrLe20Obj22RdrObjTyp.phys = 10 | S4_SRR_RL_Obj_Mes_7.S4_SRR_RL_Obj_Type_21 = 8
ReSideRdrLe20Obj22RdrObjMtnPat |  | SODLPrivateCANFD5Fr22 | 0x422 | Motorola | S4_SRR_RL_Obj_EDynProp_21 |  | S4_SRR_RL_Obj_Mes_7 | 0x26E | Motorola | Case:0x0: 0x5;Case:0x1: 0x1;Case:0x2: 0x6;Case:0x3: 0x0;Case:0x4: 0x7;Case:0x5: 0x2;Case:0x6: 0x3;Case:0x7: 0x4; | SODLPrivateCANFD5Fr22.ReSideRdrLe20Obj22RdrObjMtnPat.phys = 7 | S4_SRR_RL_Obj_Mes_7.S4_SRR_RL_Obj_EDynProp_21 = 4
ReSideRdrLe20Obj22RdrObjStatyCnt |  | SODLPrivateCANFD5Fr22 | 0x422 | Motorola | S4_SRR_RL_Obj_UiLifeCycles_21 |  | S4_SRR_RL_Obj_Mes_7 | 0x26E | Motorola | Direct | SODLPrivateCANFD5Fr22.ReSideRdrLe20Obj22RdrObjStatyCnt.phys = | S4_SRR_RL_Obj_Mes_7.S4_SRR_RL_Obj_UiLifeCycles_21 =
ReSideRdrLe20Obj23RdrObjID |  | SODLPrivateCANFD5Fr23 | 0x423 | Motorola | S4_SRR_RL_Obj_ID_22 |  | S4_SRR_RL_Obj_Mes_7 | 0x26E | Motorola | Direct | SODLPrivateCANFD5Fr23.ReSideRdrLe20Obj23RdrObjID.phys = | S4_SRR_RL_Obj_Mes_7.S4_SRR_RL_Obj_ID_22 =
ReSideRdrLe20Obj23RdrObjDx |  | SODLPrivateCANFD5Fr23 | 0x423 | Motorola | S4_SRR_RL_Obj_DistX_22 |  | S4_SRR_RL_Obj_Mes_7 | 0x26E | Motorola | Direct | SODLPrivateCANFD5Fr23.ReSideRdrLe20Obj23RdrObjDx.phys = | S4_SRR_RL_Obj_Mes_7.S4_SRR_RL_Obj_DistX_22 =
ReSideRdrLe20Obj23RdrObjVx |  | SODLPrivateCANFD5Fr23 | 0x423 | Motorola | S4_SRR_RL_Obj_RelVelX_22 |  | S4_SRR_RL_Obj_Mes_7 | 0x26E | Motorola | Direct | SODLPrivateCANFD5Fr23.ReSideRdrLe20Obj23RdrObjVx.phys = | S4_SRR_RL_Obj_Mes_7.S4_SRR_RL_Obj_RelVelX_22 =
ReSideRdrLe20Obj23RdrObjAx |  | SODLPrivateCANFD5Fr23 | 0x423 | Motorola | S4_SRR_RL_Obj_AccelX_22 |  | S4_SRR_RL_Obj_Mes_7 | 0x26E | Motorola | Direct | SODLPrivateCANFD5Fr23.ReSideRdrLe20Obj23RdrObjAx.phys = | S4_SRR_RL_Obj_Mes_7.S4_SRR_RL_Obj_AccelX_22 =
ReSideRdrLe20Obj23RdrObjDy |  | SODLPrivateCANFD5Fr23 | 0x423 | Motorola | S4_SRR_RL_Obj_DistY_22 |  | S4_SRR_RL_Obj_Mes_7 | 0x26E | Motorola | Direct | SODLPrivateCANFD5Fr23.ReSideRdrLe20Obj23RdrObjDy.phys = | S4_SRR_RL_Obj_Mes_7.S4_SRR_RL_Obj_DistY_22 =
ReSideRdrLe20Obj23RdrObjVy |  | SODLPrivateCANFD5Fr23 | 0x423 | Motorola | S4_SRR_RL_Obj_RelVelY_22 |  | S4_SRR_RL_Obj_Mes_7 | 0x26E | Motorola | Direct | SODLPrivateCANFD5Fr23.ReSideRdrLe20Obj23RdrObjVy.phys = | S4_SRR_RL_Obj_Mes_7.S4_SRR_RL_Obj_RelVelY_22 =
ReSideRdrLe20Obj23RdrObjAy |  | SODLPrivateCANFD5Fr23 | 0x423 | Motorola | S4_SRR_RL_Obj_AccelY_22 |  | S4_SRR_RL_Obj_Mes_7 | 0x26E | Motorola | Direct | SODLPrivateCANFD5Fr23.ReSideRdrLe20Obj23RdrObjAy.phys = | S4_SRR_RL_Obj_Mes_7.S4_SRR_RL_Obj_AccelY_22 =
ReSideRdrLe20Obj23RdrObjDxStdDe |  | SODLPrivateCANFD5Fr23 | 0x423 | Motorola | S4_SRR_RL_Obj_DistXStd_22 |  | S4_SRR_RL_Obj_Mes_7 | 0x26E | Motorola | Direct | SODLPrivateCANFD5Fr23.ReSideRdrLe20Obj23RdrObjDxStdDe.phys = | S4_SRR_RL_Obj_Mes_7.S4_SRR_RL_Obj_DistXStd_22 =
ReSideRdrLe20Obj23RdrObjVxStdDe |  | SODLPrivateCANFD5Fr23 | 0x423 | Motorola | S4_SRR_RL_Obj_RelVelXStd_22 |  | S4_SRR_RL_Obj_Mes_7 | 0x26E | Motorola | Direct | SODLPrivateCANFD5Fr23.ReSideRdrLe20Obj23RdrObjVxStdDe.phys = | S4_SRR_RL_Obj_Mes_7.S4_SRR_RL_Obj_RelVelXStd_22 =
ReSideRdrLe20Obj23RdrObjDyStdDe |  | SODLPrivateCANFD5Fr23 | 0x423 | Motorola | S4_SRR_RL_Obj_DistYStd_22 |  | S4_SRR_RL_Obj_Mes_7 | 0x26E | Motorola | Direct | SODLPrivateCANFD5Fr23.ReSideRdrLe20Obj23RdrObjDyStdDe.phys = | S4_SRR_RL_Obj_Mes_7.S4_SRR_RL_Obj_DistYStd_22 =
ReSideRdrLe20Obj23RdrObjVyStdDe |  | SODLPrivateCANFD5Fr23 | 0x423 | Motorola | S4_SRR_RL_Obj_RelVelYStd_22 |  | S4_SRR_RL_Obj_Mes_7 | 0x26E | Motorola | Direct | SODLPrivateCANFD5Fr23.ReSideRdrLe20Obj23RdrObjVyStdDe.phys = | S4_SRR_RL_Obj_Mes_7.S4_SRR_RL_Obj_RelVelYStd_22 =
ReSideRdrLe20Obj23RdrObjTrackSts |  | SODLPrivateCANFD5Fr23 | 0x423 | Motorola | S4_SRR_RL_Obj_UpdateFlag_22 |  | S4_SRR_RL_Obj_Mes_7 | 0x26E | Motorola | Case:0x1: 0x0;Case:0x2: 0x1; | SODLPrivateCANFD5Fr23.ReSideRdrLe20Obj23RdrObjTrackSts.phys = 2 | S4_SRR_RL_Obj_Mes_7.S4_SRR_RL_Obj_UpdateFlag_22 = 1
ReSideRdrLe20Obj23RdrObjConf |  | SODLPrivateCANFD5Fr23 | 0x423 | Motorola | S4_SRR_RL_Obj_ExistProb_22 |  | S4_SRR_RL_Obj_Mes_7 | 0x26E | Motorola | Direct | SODLPrivateCANFD5Fr23.ReSideRdrLe20Obj23RdrObjConf.phys = | S4_SRR_RL_Obj_Mes_7.S4_SRR_RL_Obj_ExistProb_22 =
ReSideRdrLe20Obj23RdrObjTyp |  | SODLPrivateCANFD5Fr23 | 0x423 | Motorola | S4_SRR_RL_Obj_Type_22 |  | S4_SRR_RL_Obj_Mes_7 | 0x26E | Motorola | Case:0x0: 0x7;Case:0x1: 0x1;Case:0x2: 0x4;Case:0x3: 0x2;Case:0x4: 0x3;Case:0x5: 0x7;Case:0x6: 0x7;Case:0x8: 0x7;Case:0x9: 0x5;Case:0xa: 0x8; | SODLPrivateCANFD5Fr23.ReSideRdrLe20Obj23RdrObjTyp.phys = 10 | S4_SRR_RL_Obj_Mes_7.S4_SRR_RL_Obj_Type_22 = 8
ReSideRdrLe20Obj23RdrObjMtnPat |  | SODLPrivateCANFD5Fr23 | 0x423 | Motorola | S4_SRR_RL_Obj_EDynProp_22 |  | S4_SRR_RL_Obj_Mes_7 | 0x26E | Motorola | Case:0x0: 0x5;Case:0x1: 0x1;Case:0x2: 0x6;Case:0x3: 0x0;Case:0x4: 0x7;Case:0x5: 0x2;Case:0x6: 0x3;Case:0x7: 0x4; | SODLPrivateCANFD5Fr23.ReSideRdrLe20Obj23RdrObjMtnPat.phys = 7 | S4_SRR_RL_Obj_Mes_7.S4_SRR_RL_Obj_EDynProp_22 = 4
ReSideRdrLe20Obj23RdrObjStatyCnt |  | SODLPrivateCANFD5Fr23 | 0x423 | Motorola | S4_SRR_RL_Obj_UiLifeCycles_22 |  | S4_SRR_RL_Obj_Mes_7 | 0x26E | Motorola | Direct | SODLPrivateCANFD5Fr23.ReSideRdrLe20Obj23RdrObjStatyCnt.phys = | S4_SRR_RL_Obj_Mes_7.S4_SRR_RL_Obj_UiLifeCycles_22 =
ReSideRdrLe20Obj24RdrObjID |  | SODLPrivateCANFD5Fr24 | 0x424 | Motorola | S4_SRR_RL_Obj_ID_23 |  | S4_SRR_RL_Obj_Mes_7 | 0x26E | Motorola | Direct | SODLPrivateCANFD5Fr24.ReSideRdrLe20Obj24RdrObjID.phys = | S4_SRR_RL_Obj_Mes_7.S4_SRR_RL_Obj_ID_23 =
ReSideRdrLe20Obj24RdrObjDx |  | SODLPrivateCANFD5Fr24 | 0x424 | Motorola | S4_SRR_RL_Obj_DistX_23 |  | S4_SRR_RL_Obj_Mes_7 | 0x26E | Motorola | Direct | SODLPrivateCANFD5Fr24.ReSideRdrLe20Obj24RdrObjDx.phys = | S4_SRR_RL_Obj_Mes_7.S4_SRR_RL_Obj_DistX_23 =
ReSideRdrLe20Obj24RdrObjVx |  | SODLPrivateCANFD5Fr24 | 0x424 | Motorola | S4_SRR_RL_Obj_RelVelX_23 |  | S4_SRR_RL_Obj_Mes_7 | 0x26E | Motorola | Direct | SODLPrivateCANFD5Fr24.ReSideRdrLe20Obj24RdrObjVx.phys = | S4_SRR_RL_Obj_Mes_7.S4_SRR_RL_Obj_RelVelX_23 =
ReSideRdrLe20Obj24RdrObjAx |  | SODLPrivateCANFD5Fr24 | 0x424 | Motorola | S4_SRR_RL_Obj_AccelX_23 |  | S4_SRR_RL_Obj_Mes_7 | 0x26E | Motorola | Direct | SODLPrivateCANFD5Fr24.ReSideRdrLe20Obj24RdrObjAx.phys = | S4_SRR_RL_Obj_Mes_7.S4_SRR_RL_Obj_AccelX_23 =
ReSideRdrLe20Obj24RdrObjDy |  | SODLPrivateCANFD5Fr24 | 0x424 | Motorola | S4_SRR_RL_Obj_DistY_23 |  | S4_SRR_RL_Obj_Mes_7 | 0x26E | Motorola | Direct | SODLPrivateCANFD5Fr24.ReSideRdrLe20Obj24RdrObjDy.phys = | S4_SRR_RL_Obj_Mes_7.S4_SRR_RL_Obj_DistY_23 =
ReSideRdrLe20Obj24RdrObjVy |  | SODLPrivateCANFD5Fr24 | 0x424 | Motorola | S4_SRR_RL_Obj_RelVelY_23 |  | S4_SRR_RL_Obj_Mes_7 | 0x26E | Motorola | Direct | SODLPrivateCANFD5Fr24.ReSideRdrLe20Obj24RdrObjVy.phys = | S4_SRR_RL_Obj_Mes_7.S4_SRR_RL_Obj_RelVelY_23 =
ReSideRdrLe20Obj24RdrObjAy |  | SODLPrivateCANFD5Fr24 | 0x424 | Motorola | S4_SRR_RL_Obj_AccelY_23 |  | S4_SRR_RL_Obj_Mes_7 | 0x26E | Motorola | Direct | SODLPrivateCANFD5Fr24.ReSideRdrLe20Obj24RdrObjAy.phys = | S4_SRR_RL_Obj_Mes_7.S4_SRR_RL_Obj_AccelY_23 =
ReSideRdrLe20Obj24RdrObjDxStdDe |  | SODLPrivateCANFD5Fr24 | 0x424 | Motorola | S4_SRR_RL_Obj_DistXStd_23 |  | S4_SRR_RL_Obj_Mes_7 | 0x26E | Motorola | Direct | SODLPrivateCANFD5Fr24.ReSideRdrLe20Obj24RdrObjDxStdDe.phys = | S4_SRR_RL_Obj_Mes_7.S4_SRR_RL_Obj_DistXStd_23 =
ReSideRdrLe20Obj24RdrObjVxStdDe |  | SODLPrivateCANFD5Fr24 | 0x424 | Motorola | S4_SRR_RL_Obj_RelVelXStd_23 |  | S4_SRR_RL_Obj_Mes_7 | 0x26E | Motorola | Direct | SODLPrivateCANFD5Fr24.ReSideRdrLe20Obj24RdrObjVxStdDe.phys = | S4_SRR_RL_Obj_Mes_7.S4_SRR_RL_Obj_RelVelXStd_23 =
ReSideRdrLe20Obj24RdrObjDyStdDe |  | SODLPrivateCANFD5Fr24 | 0x424 | Motorola | S4_SRR_RL_Obj_DistYStd_23 |  | S4_SRR_RL_Obj_Mes_7 | 0x26E | Motorola | Direct | SODLPrivateCANFD5Fr24.ReSideRdrLe20Obj24RdrObjDyStdDe.phys = | S4_SRR_RL_Obj_Mes_7.S4_SRR_RL_Obj_DistYStd_23 =
ReSideRdrLe20Obj24RdrObjVyStdDe |  | SODLPrivateCANFD5Fr24 | 0x424 | Motorola | S4_SRR_RL_Obj_RelVelYStd_23 |  | S4_SRR_RL_Obj_Mes_7 | 0x26E | Motorola | Direct | SODLPrivateCANFD5Fr24.ReSideRdrLe20Obj24RdrObjVyStdDe.phys = | S4_SRR_RL_Obj_Mes_7.S4_SRR_RL_Obj_RelVelYStd_23 =
ReSideRdrLe20Obj24RdrObjTrackSts |  | SODLPrivateCANFD5Fr24 | 0x424 | Motorola | S4_SRR_RL_Obj_UpdateFlag_23 |  | S4_SRR_RL_Obj_Mes_7 | 0x26E | Motorola | Case:0x1: 0x0;Case:0x2: 0x1; | SODLPrivateCANFD5Fr24.ReSideRdrLe20Obj24RdrObjTrackSts.phys = 2 | S4_SRR_RL_Obj_Mes_7.S4_SRR_RL_Obj_UpdateFlag_23 = 1
ReSideRdrLe20Obj24RdrObjConf |  | SODLPrivateCANFD5Fr24 | 0x424 | Motorola | S4_SRR_RL_Obj_ExistProb_23 |  | S4_SRR_RL_Obj_Mes_7 | 0x26E | Motorola | Direct | SODLPrivateCANFD5Fr24.ReSideRdrLe20Obj24RdrObjConf.phys = | S4_SRR_RL_Obj_Mes_7.S4_SRR_RL_Obj_ExistProb_23 =
ReSideRdrLe20Obj24RdrObjTyp |  | SODLPrivateCANFD5Fr24 | 0x424 | Motorola | S4_SRR_RL_Obj_Type_23 |  | S4_SRR_RL_Obj_Mes_7 | 0x26E | Motorola | Case:0x0: 0x7;Case:0x1: 0x1;Case:0x2: 0x4;Case:0x3: 0x2;Case:0x4: 0x3;Case:0x5: 0x7;Case:0x6: 0x7;Case:0x8: 0x7;Case:0x9: 0x5;Case:0xa: 0x8; | SODLPrivateCANFD5Fr24.ReSideRdrLe20Obj24RdrObjTyp.phys = 10 | S4_SRR_RL_Obj_Mes_7.S4_SRR_RL_Obj_Type_23 = 8
ReSideRdrLe20Obj24RdrObjMtnPat |  | SODLPrivateCANFD5Fr24 | 0x424 | Motorola | S4_SRR_RL_Obj_EDynProp_23 |  | S4_SRR_RL_Obj_Mes_7 | 0x26E | Motorola | Case:0x0: 0x5;Case:0x1: 0x1;Case:0x2: 0x6;Case:0x3: 0x0;Case:0x4: 0x7;Case:0x5: 0x2;Case:0x6: 0x3;Case:0x7: 0x4; | SODLPrivateCANFD5Fr24.ReSideRdrLe20Obj24RdrObjMtnPat.phys = 7 | S4_SRR_RL_Obj_Mes_7.S4_SRR_RL_Obj_EDynProp_23 = 4
ReSideRdrLe20Obj24RdrObjStatyCnt |  | SODLPrivateCANFD5Fr24 | 0x424 | Motorola | S4_SRR_RL_Obj_UiLifeCycles_23 |  | S4_SRR_RL_Obj_Mes_7 | 0x26E | Motorola | Direct | SODLPrivateCANFD5Fr24.ReSideRdrLe20Obj24RdrObjStatyCnt.phys = | S4_SRR_RL_Obj_Mes_7.S4_SRR_RL_Obj_UiLifeCycles_23 =
ReSideRdrLe20Obj25RdrObjID |  | SODLPrivateCANFD5Fr25 | 0x425 | Motorola | S4_SRR_RL_Obj_ID_24 |  | S4_SRR_RL_Obj_Mes_8 | 0x26F | Motorola | Direct | SODLPrivateCANFD5Fr25.ReSideRdrLe20Obj25RdrObjID.phys = | S4_SRR_RL_Obj_Mes_8.S4_SRR_RL_Obj_ID_24 =
ReSideRdrLe20Obj25RdrObjDx |  | SODLPrivateCANFD5Fr25 | 0x425 | Motorola | S4_SRR_RL_Obj_DistX_24 |  | S4_SRR_RL_Obj_Mes_8 | 0x26F | Motorola | Direct | SODLPrivateCANFD5Fr25.ReSideRdrLe20Obj25RdrObjDx.phys = | S4_SRR_RL_Obj_Mes_8.S4_SRR_RL_Obj_DistX_24 =
ReSideRdrLe20Obj25RdrObjVx |  | SODLPrivateCANFD5Fr25 | 0x425 | Motorola | S4_SRR_RL_Obj_RelVelX_24 |  | S4_SRR_RL_Obj_Mes_8 | 0x26F | Motorola | Direct | SODLPrivateCANFD5Fr25.ReSideRdrLe20Obj25RdrObjVx.phys = | S4_SRR_RL_Obj_Mes_8.S4_SRR_RL_Obj_RelVelX_24 =
ReSideRdrLe20Obj25RdrObjAx |  | SODLPrivateCANFD5Fr25 | 0x425 | Motorola | S4_SRR_RL_Obj_AccelX_24 |  | S4_SRR_RL_Obj_Mes_8 | 0x26F | Motorola | Direct | SODLPrivateCANFD5Fr25.ReSideRdrLe20Obj25RdrObjAx.phys = | S4_SRR_RL_Obj_Mes_8.S4_SRR_RL_Obj_AccelX_24 =
ReSideRdrLe20Obj25RdrObjDy |  | SODLPrivateCANFD5Fr25 | 0x425 | Motorola | S4_SRR_RL_Obj_DistY_24 |  | S4_SRR_RL_Obj_Mes_8 | 0x26F | Motorola | Direct | SODLPrivateCANFD5Fr25.ReSideRdrLe20Obj25RdrObjDy.phys = | S4_SRR_RL_Obj_Mes_8.S4_SRR_RL_Obj_DistY_24 =
ReSideRdrLe20Obj25RdrObjVy |  | SODLPrivateCANFD5Fr25 | 0x425 | Motorola | S4_SRR_RL_Obj_RelVelY_24 |  | S4_SRR_RL_Obj_Mes_8 | 0x26F | Motorola | Direct | SODLPrivateCANFD5Fr25.ReSideRdrLe20Obj25RdrObjVy.phys = | S4_SRR_RL_Obj_Mes_8.S4_SRR_RL_Obj_RelVelY_24 =
ReSideRdrLe20Obj25RdrObjAy |  | SODLPrivateCANFD5Fr25 | 0x425 | Motorola | S4_SRR_RL_Obj_AccelY_24 |  | S4_SRR_RL_Obj_Mes_8 | 0x26F | Motorola | Direct | SODLPrivateCANFD5Fr25.ReSideRdrLe20Obj25RdrObjAy.phys = | S4_SRR_RL_Obj_Mes_8.S4_SRR_RL_Obj_AccelY_24 =
ReSideRdrLe20Obj25RdrObjDxStdDe |  | SODLPrivateCANFD5Fr25 | 0x425 | Motorola | S4_SRR_RL_Obj_DistXStd_24 |  | S4_SRR_RL_Obj_Mes_8 | 0x26F | Motorola | Direct | SODLPrivateCANFD5Fr25.ReSideRdrLe20Obj25RdrObjDxStdDe.phys = | S4_SRR_RL_Obj_Mes_8.S4_SRR_RL_Obj_DistXStd_24 =
ReSideRdrLe20Obj25RdrObjVxStdDe |  | SODLPrivateCANFD5Fr25 | 0x425 | Motorola | S4_SRR_RL_Obj_RelVelXStd_24 |  | S4_SRR_RL_Obj_Mes_8 | 0x26F | Motorola | Direct | SODLPrivateCANFD5Fr25.ReSideRdrLe20Obj25RdrObjVxStdDe.phys = | S4_SRR_RL_Obj_Mes_8.S4_SRR_RL_Obj_RelVelXStd_24 =
ReSideRdrLe20Obj25RdrObjDyStdDe |  | SODLPrivateCANFD5Fr25 | 0x425 | Motorola | S4_SRR_RL_Obj_DistYStd_24 |  | S4_SRR_RL_Obj_Mes_8 | 0x26F | Motorola | Direct | SODLPrivateCANFD5Fr25.ReSideRdrLe20Obj25RdrObjDyStdDe.phys = | S4_SRR_RL_Obj_Mes_8.S4_SRR_RL_Obj_DistYStd_24 =
ReSideRdrLe20Obj25RdrObjVyStdDe |  | SODLPrivateCANFD5Fr25 | 0x425 | Motorola | S4_SRR_RL_Obj_RelVelYStd_24 |  | S4_SRR_RL_Obj_Mes_8 | 0x26F | Motorola | Direct | SODLPrivateCANFD5Fr25.ReSideRdrLe20Obj25RdrObjVyStdDe.phys = | S4_SRR_RL_Obj_Mes_8.S4_SRR_RL_Obj_RelVelYStd_24 =
ReSideRdrLe20Obj25RdrObjTrackSts |  | SODLPrivateCANFD5Fr25 | 0x425 | Motorola | S4_SRR_RL_Obj_UpdateFlag_24 |  | S4_SRR_RL_Obj_Mes_8 | 0x26F | Motorola | Case:0x1: 0x0;Case:0x2: 0x1; | SODLPrivateCANFD5Fr25.ReSideRdrLe20Obj25RdrObjTrackSts.phys = 2 | S4_SRR_RL_Obj_Mes_8.S4_SRR_RL_Obj_UpdateFlag_24 = 1
ReSideRdrLe20Obj25RdrObjConf |  | SODLPrivateCANFD5Fr25 | 0x425 | Motorola | S4_SRR_RL_Obj_ExistProb_24 |  | S4_SRR_RL_Obj_Mes_8 | 0x26F | Motorola | Direct | SODLPrivateCANFD5Fr25.ReSideRdrLe20Obj25RdrObjConf.phys = | S4_SRR_RL_Obj_Mes_8.S4_SRR_RL_Obj_ExistProb_24 =
ReSideRdrLe20Obj25RdrObjTyp |  | SODLPrivateCANFD5Fr25 | 0x425 | Motorola | S4_SRR_RL_Obj_Type_24 |  | S4_SRR_RL_Obj_Mes_8 | 0x26F | Motorola | Case:0x0: 0x7;Case:0x1: 0x1;Case:0x2: 0x4;Case:0x3: 0x2;Case:0x4: 0x3;Case:0x5: 0x7;Case:0x6: 0x7;Case:0x8: 0x7;Case:0x9: 0x5;Case:0xa: 0x8; | SODLPrivateCANFD5Fr25.ReSideRdrLe20Obj25RdrObjTyp.phys = 10 | S4_SRR_RL_Obj_Mes_8.S4_SRR_RL_Obj_Type_24 = 8
ReSideRdrLe20Obj25RdrObjMtnPat |  | SODLPrivateCANFD5Fr25 | 0x425 | Motorola | S4_SRR_RL_Obj_EDynProp_24 |  | S4_SRR_RL_Obj_Mes_8 | 0x26F | Motorola | Case:0x0: 0x5;Case:0x1: 0x1;Case:0x2: 0x6;Case:0x3: 0x0;Case:0x4: 0x7;Case:0x5: 0x2;Case:0x6: 0x3;Case:0x7: 0x4; | SODLPrivateCANFD5Fr25.ReSideRdrLe20Obj25RdrObjMtnPat.phys = 7 | S4_SRR_RL_Obj_Mes_8.S4_SRR_RL_Obj_EDynProp_24 = 4
ReSideRdrLe20Obj25RdrObjStatyCnt |  | SODLPrivateCANFD5Fr25 | 0x425 | Motorola | S4_SRR_RL_Obj_UiLifeCycles_24 |  | S4_SRR_RL_Obj_Mes_8 | 0x26F | Motorola | Direct | SODLPrivateCANFD5Fr25.ReSideRdrLe20Obj25RdrObjStatyCnt.phys = | S4_SRR_RL_Obj_Mes_8.S4_SRR_RL_Obj_UiLifeCycles_24 =
ReSideRdrLe20Obj26RdrObjID |  | SODLPrivateCANFD5Fr26 | 0x426 | Motorola | S4_SRR_RL_Obj_ID_25 |  | S4_SRR_RL_Obj_Mes_8 | 0x26F | Motorola | Direct | SODLPrivateCANFD5Fr26.ReSideRdrLe20Obj26RdrObjID.phys = | S4_SRR_RL_Obj_Mes_8.S4_SRR_RL_Obj_ID_25 =
ReSideRdrLe20Obj26RdrObjDx |  | SODLPrivateCANFD5Fr26 | 0x426 | Motorola | S4_SRR_RL_Obj_DistX_25 |  | S4_SRR_RL_Obj_Mes_8 | 0x26F | Motorola | Direct | SODLPrivateCANFD5Fr26.ReSideRdrLe20Obj26RdrObjDx.phys = | S4_SRR_RL_Obj_Mes_8.S4_SRR_RL_Obj_DistX_25 =
ReSideRdrLe20Obj26RdrObjVx |  | SODLPrivateCANFD5Fr26 | 0x426 | Motorola | S4_SRR_RL_Obj_RelVelX_25 |  | S4_SRR_RL_Obj_Mes_8 | 0x26F | Motorola | Direct | SODLPrivateCANFD5Fr26.ReSideRdrLe20Obj26RdrObjVx.phys = | S4_SRR_RL_Obj_Mes_8.S4_SRR_RL_Obj_RelVelX_25 =
ReSideRdrLe20Obj26RdrObjAx |  | SODLPrivateCANFD5Fr26 | 0x426 | Motorola | S4_SRR_RL_Obj_AccelX_25 |  | S4_SRR_RL_Obj_Mes_8 | 0x26F | Motorola | Direct | SODLPrivateCANFD5Fr26.ReSideRdrLe20Obj26RdrObjAx.phys = | S4_SRR_RL_Obj_Mes_8.S4_SRR_RL_Obj_AccelX_25 =
ReSideRdrLe20Obj26RdrObjDy |  | SODLPrivateCANFD5Fr26 | 0x426 | Motorola | S4_SRR_RL_Obj_DistY_25 |  | S4_SRR_RL_Obj_Mes_8 | 0x26F | Motorola | Direct | SODLPrivateCANFD5Fr26.ReSideRdrLe20Obj26RdrObjDy.phys = | S4_SRR_RL_Obj_Mes_8.S4_SRR_RL_Obj_DistY_25 =
ReSideRdrLe20Obj26RdrObjVy |  | SODLPrivateCANFD5Fr26 | 0x426 | Motorola | S4_SRR_RL_Obj_RelVelY_25 |  | S4_SRR_RL_Obj_Mes_8 | 0x26F | Motorola | Direct | SODLPrivateCANFD5Fr26.ReSideRdrLe20Obj26RdrObjVy.phys = | S4_SRR_RL_Obj_Mes_8.S4_SRR_RL_Obj_RelVelY_25 =
ReSideRdrLe20Obj26RdrObjAy |  | SODLPrivateCANFD5Fr26 | 0x426 | Motorola | S4_SRR_RL_Obj_AccelY_25 |  | S4_SRR_RL_Obj_Mes_8 | 0x26F | Motorola | Direct | SODLPrivateCANFD5Fr26.ReSideRdrLe20Obj26RdrObjAy.phys = | S4_SRR_RL_Obj_Mes_8.S4_SRR_RL_Obj_AccelY_25 =
ReSideRdrLe20Obj26RdrObjDxStdDe |  | SODLPrivateCANFD5Fr26 | 0x426 | Motorola | S4_SRR_RL_Obj_DistXStd_25 |  | S4_SRR_RL_Obj_Mes_8 | 0x26F | Motorola | Direct | SODLPrivateCANFD5Fr26.ReSideRdrLe20Obj26RdrObjDxStdDe.phys = | S4_SRR_RL_Obj_Mes_8.S4_SRR_RL_Obj_DistXStd_25 =
ReSideRdrLe20Obj26RdrObjVxStdDe |  | SODLPrivateCANFD5Fr26 | 0x426 | Motorola | S4_SRR_RL_Obj_RelVelXStd_25 |  | S4_SRR_RL_Obj_Mes_8 | 0x26F | Motorola | Direct | SODLPrivateCANFD5Fr26.ReSideRdrLe20Obj26RdrObjVxStdDe.phys = | S4_SRR_RL_Obj_Mes_8.S4_SRR_RL_Obj_RelVelXStd_25 =
ReSideRdrLe20Obj26RdrObjDyStdDe |  | SODLPrivateCANFD5Fr26 | 0x426 | Motorola | S4_SRR_RL_Obj_DistYStd_25 |  | S4_SRR_RL_Obj_Mes_8 | 0x26F | Motorola | Direct | SODLPrivateCANFD5Fr26.ReSideRdrLe20Obj26RdrObjDyStdDe.phys = | S4_SRR_RL_Obj_Mes_8.S4_SRR_RL_Obj_DistYStd_25 =
ReSideRdrLe20Obj26RdrObjVyStdDe |  | SODLPrivateCANFD5Fr26 | 0x426 | Motorola | S4_SRR_RL_Obj_RelVelYStd_25 |  | S4_SRR_RL_Obj_Mes_8 | 0x26F | Motorola | Direct | SODLPrivateCANFD5Fr26.ReSideRdrLe20Obj26RdrObjVyStdDe.phys = | S4_SRR_RL_Obj_Mes_8.S4_SRR_RL_Obj_RelVelYStd_25 =
ReSideRdrLe20Obj26RdrObjTrackSts |  | SODLPrivateCANFD5Fr26 | 0x426 | Motorola | S4_SRR_RL_Obj_UpdateFlag_25 |  | S4_SRR_RL_Obj_Mes_8 | 0x26F | Motorola | Case:0x1: 0x0;Case:0x2: 0x1; | SODLPrivateCANFD5Fr26.ReSideRdrLe20Obj26RdrObjTrackSts.phys = 2 | S4_SRR_RL_Obj_Mes_8.S4_SRR_RL_Obj_UpdateFlag_25 = 1
ReSideRdrLe20Obj26RdrObjConf |  | SODLPrivateCANFD5Fr26 | 0x426 | Motorola | S4_SRR_RL_Obj_ExistProb_25 |  | S4_SRR_RL_Obj_Mes_8 | 0x26F | Motorola | Direct | SODLPrivateCANFD5Fr26.ReSideRdrLe20Obj26RdrObjConf.phys = | S4_SRR_RL_Obj_Mes_8.S4_SRR_RL_Obj_ExistProb_25 =
ReSideRdrLe20Obj26RdrObjTyp |  | SODLPrivateCANFD5Fr26 | 0x426 | Motorola | S4_SRR_RL_Obj_Type_25 |  | S4_SRR_RL_Obj_Mes_8 | 0x26F | Motorola | Case:0x0: 0x7;Case:0x1: 0x1;Case:0x2: 0x4;Case:0x3: 0x2;Case:0x4: 0x3;Case:0x5: 0x7;Case:0x6: 0x7;Case:0x8: 0x7;Case:0x9: 0x5;Case:0xa: 0x8; | SODLPrivateCANFD5Fr26.ReSideRdrLe20Obj26RdrObjTyp.phys = 10 | S4_SRR_RL_Obj_Mes_8.S4_SRR_RL_Obj_Type_25 = 8
ReSideRdrLe20Obj26RdrObjMtnPat |  | SODLPrivateCANFD5Fr26 | 0x426 | Motorola | S4_SRR_RL_Obj_EDynProp_25 |  | S4_SRR_RL_Obj_Mes_8 | 0x26F | Motorola | Case:0x0: 0x5;Case:0x1: 0x1;Case:0x2: 0x6;Case:0x3: 0x0;Case:0x4: 0x7;Case:0x5: 0x2;Case:0x6: 0x3;Case:0x7: 0x4; | SODLPrivateCANFD5Fr26.ReSideRdrLe20Obj26RdrObjMtnPat.phys = 7 | S4_SRR_RL_Obj_Mes_8.S4_SRR_RL_Obj_EDynProp_25 = 4
ReSideRdrLe20Obj26RdrObjStatyCnt |  | SODLPrivateCANFD5Fr26 | 0x426 | Motorola | S4_SRR_RL_Obj_UiLifeCycles_25 |  | S4_SRR_RL_Obj_Mes_8 | 0x26F | Motorola | Direct | SODLPrivateCANFD5Fr26.ReSideRdrLe20Obj26RdrObjStatyCnt.phys = | S4_SRR_RL_Obj_Mes_8.S4_SRR_RL_Obj_UiLifeCycles_25 =
ReSideRdrLe20Obj27RdrObjID |  | SODLPrivateCANFD5Fr27 | 0x427 | Motorola | S4_SRR_RL_Obj_ID_26 |  | S4_SRR_RL_Obj_Mes_8 | 0x26F | Motorola | Direct | SODLPrivateCANFD5Fr27.ReSideRdrLe20Obj27RdrObjID.phys = | S4_SRR_RL_Obj_Mes_8.S4_SRR_RL_Obj_ID_26 =
ReSideRdrLe20Obj27RdrObjDx |  | SODLPrivateCANFD5Fr27 | 0x427 | Motorola | S4_SRR_RL_Obj_DistX_26 |  | S4_SRR_RL_Obj_Mes_8 | 0x26F | Motorola | Direct | SODLPrivateCANFD5Fr27.ReSideRdrLe20Obj27RdrObjDx.phys = | S4_SRR_RL_Obj_Mes_8.S4_SRR_RL_Obj_DistX_26 =
ReSideRdrLe20Obj27RdrObjVx |  | SODLPrivateCANFD5Fr27 | 0x427 | Motorola | S4_SRR_RL_Obj_RelVelX_26 |  | S4_SRR_RL_Obj_Mes_8 | 0x26F | Motorola | Direct | SODLPrivateCANFD5Fr27.ReSideRdrLe20Obj27RdrObjVx.phys = | S4_SRR_RL_Obj_Mes_8.S4_SRR_RL_Obj_RelVelX_26 =
ReSideRdrLe20Obj27RdrObjAx |  | SODLPrivateCANFD5Fr27 | 0x427 | Motorola | S4_SRR_RL_Obj_AccelX_26 |  | S4_SRR_RL_Obj_Mes_8 | 0x26F | Motorola | Direct | SODLPrivateCANFD5Fr27.ReSideRdrLe20Obj27RdrObjAx.phys = | S4_SRR_RL_Obj_Mes_8.S4_SRR_RL_Obj_AccelX_26 =
ReSideRdrLe20Obj27RdrObjDy |  | SODLPrivateCANFD5Fr27 | 0x427 | Motorola | S4_SRR_RL_Obj_DistY_26 |  | S4_SRR_RL_Obj_Mes_8 | 0x26F | Motorola | Direct | SODLPrivateCANFD5Fr27.ReSideRdrLe20Obj27RdrObjDy.phys = | S4_SRR_RL_Obj_Mes_8.S4_SRR_RL_Obj_DistY_26 =
ReSideRdrLe20Obj27RdrObjVy |  | SODLPrivateCANFD5Fr27 | 0x427 | Motorola | S4_SRR_RL_Obj_RelVelY_26 |  | S4_SRR_RL_Obj_Mes_8 | 0x26F | Motorola | Direct | SODLPrivateCANFD5Fr27.ReSideRdrLe20Obj27RdrObjVy.phys = | S4_SRR_RL_Obj_Mes_8.S4_SRR_RL_Obj_RelVelY_26 =
ReSideRdrLe20Obj27RdrObjAy |  | SODLPrivateCANFD5Fr27 | 0x427 | Motorola | S4_SRR_RL_Obj_AccelY_26 |  | S4_SRR_RL_Obj_Mes_8 | 0x26F | Motorola | Direct | SODLPrivateCANFD5Fr27.ReSideRdrLe20Obj27RdrObjAy.phys = | S4_SRR_RL_Obj_Mes_8.S4_SRR_RL_Obj_AccelY_26 =
ReSideRdrLe20Obj27RdrObjDxStdDe |  | SODLPrivateCANFD5Fr27 | 0x427 | Motorola | S4_SRR_RL_Obj_DistXStd_26 |  | S4_SRR_RL_Obj_Mes_8 | 0x26F | Motorola | Direct | SODLPrivateCANFD5Fr27.ReSideRdrLe20Obj27RdrObjDxStdDe.phys = | S4_SRR_RL_Obj_Mes_8.S4_SRR_RL_Obj_DistXStd_26 =
ReSideRdrLe20Obj27RdrObjVxStdDe |  | SODLPrivateCANFD5Fr27 | 0x427 | Motorola | S4_SRR_RL_Obj_RelVelXStd_26 |  | S4_SRR_RL_Obj_Mes_8 | 0x26F | Motorola | Direct | SODLPrivateCANFD5Fr27.ReSideRdrLe20Obj27RdrObjVxStdDe.phys = | S4_SRR_RL_Obj_Mes_8.S4_SRR_RL_Obj_RelVelXStd_26 =
ReSideRdrLe20Obj27RdrObjDyStdDe |  | SODLPrivateCANFD5Fr27 | 0x427 | Motorola | S4_SRR_RL_Obj_DistYStd_26 |  | S4_SRR_RL_Obj_Mes_8 | 0x26F | Motorola | Direct | SODLPrivateCANFD5Fr27.ReSideRdrLe20Obj27RdrObjDyStdDe.phys = | S4_SRR_RL_Obj_Mes_8.S4_SRR_RL_Obj_DistYStd_26 =
ReSideRdrLe20Obj27RdrObjVyStdDe |  | SODLPrivateCANFD5Fr27 | 0x427 | Motorola | S4_SRR_RL_Obj_RelVelYStd_26 |  | S4_SRR_RL_Obj_Mes_8 | 0x26F | Motorola | Direct | SODLPrivateCANFD5Fr27.ReSideRdrLe20Obj27RdrObjVyStdDe.phys = | S4_SRR_RL_Obj_Mes_8.S4_SRR_RL_Obj_RelVelYStd_26 =
ReSideRdrLe20Obj27RdrObjTrackSts |  | SODLPrivateCANFD5Fr27 | 0x427 | Motorola | S4_SRR_RL_Obj_UpdateFlag_26 |  | S4_SRR_RL_Obj_Mes_8 | 0x26F | Motorola | Case:0x1: 0x0;Case:0x2: 0x1; | SODLPrivateCANFD5Fr27.ReSideRdrLe20Obj27RdrObjTrackSts.phys = 2 | S4_SRR_RL_Obj_Mes_8.S4_SRR_RL_Obj_UpdateFlag_26 = 1
ReSideRdrLe20Obj27RdrObjConf |  | SODLPrivateCANFD5Fr27 | 0x427 | Motorola | S4_SRR_RL_Obj_ExistProb_26 |  | S4_SRR_RL_Obj_Mes_8 | 0x26F | Motorola | Direct | SODLPrivateCANFD5Fr27.ReSideRdrLe20Obj27RdrObjConf.phys = | S4_SRR_RL_Obj_Mes_8.S4_SRR_RL_Obj_ExistProb_26 =
ReSideRdrLe20Obj27RdrObjTyp |  | SODLPrivateCANFD5Fr27 | 0x427 | Motorola | S4_SRR_RL_Obj_Type_26 |  | S4_SRR_RL_Obj_Mes_8 | 0x26F | Motorola | Case:0x0: 0x7;Case:0x1: 0x1;Case:0x2: 0x4;Case:0x3: 0x2;Case:0x4: 0x3;Case:0x5: 0x7;Case:0x6: 0x7;Case:0x8: 0x7;Case:0x9: 0x5;Case:0xa: 0x8; | SODLPrivateCANFD5Fr27.ReSideRdrLe20Obj27RdrObjTyp.phys = 10 | S4_SRR_RL_Obj_Mes_8.S4_SRR_RL_Obj_Type_26 = 8
ReSideRdrLe20Obj27RdrObjMtnPat |  | SODLPrivateCANFD5Fr27 | 0x427 | Motorola | S4_SRR_RL_Obj_EDynProp_26 |  | S4_SRR_RL_Obj_Mes_8 | 0x26F | Motorola | Case:0x0: 0x5;Case:0x1: 0x1;Case:0x2: 0x6;Case:0x3: 0x0;Case:0x4: 0x7;Case:0x5: 0x2;Case:0x6: 0x3;Case:0x7: 0x4; | SODLPrivateCANFD5Fr27.ReSideRdrLe20Obj27RdrObjMtnPat.phys = 7 | S4_SRR_RL_Obj_Mes_8.S4_SRR_RL_Obj_EDynProp_26 = 4
ReSideRdrLe20Obj27RdrObjStatyCnt |  | SODLPrivateCANFD5Fr27 | 0x427 | Motorola | S4_SRR_RL_Obj_UiLifeCycles_26 |  | S4_SRR_RL_Obj_Mes_8 | 0x26F | Motorola | Direct | SODLPrivateCANFD5Fr27.ReSideRdrLe20Obj27RdrObjStatyCnt.phys = | S4_SRR_RL_Obj_Mes_8.S4_SRR_RL_Obj_UiLifeCycles_26 =
ReSideRdrLe20Obj28RdrObjID |  | SODLPrivateCANFD5Fr28 | 0x428 | Motorola | S4_SRR_RL_Obj_ID_27 |  | S4_SRR_RL_Obj_Mes_9 | 0x270 | Motorola | Direct | SODLPrivateCANFD5Fr28.ReSideRdrLe20Obj28RdrObjID.phys = | S4_SRR_RL_Obj_Mes_9.S4_SRR_RL_Obj_ID_27 =
ReSideRdrLe20Obj28RdrObjDx |  | SODLPrivateCANFD5Fr28 | 0x428 | Motorola | S4_SRR_RL_Obj_DistX_27 |  | S4_SRR_RL_Obj_Mes_9 | 0x270 | Motorola | Direct | SODLPrivateCANFD5Fr28.ReSideRdrLe20Obj28RdrObjDx.phys = | S4_SRR_RL_Obj_Mes_9.S4_SRR_RL_Obj_DistX_27 =
ReSideRdrLe20Obj28RdrObjVx |  | SODLPrivateCANFD5Fr28 | 0x428 | Motorola | S4_SRR_RL_Obj_RelVelX_27 |  | S4_SRR_RL_Obj_Mes_9 | 0x270 | Motorola | Direct | SODLPrivateCANFD5Fr28.ReSideRdrLe20Obj28RdrObjVx.phys = | S4_SRR_RL_Obj_Mes_9.S4_SRR_RL_Obj_RelVelX_27 =
ReSideRdrLe20Obj28RdrObjAx |  | SODLPrivateCANFD5Fr28 | 0x428 | Motorola | S4_SRR_RL_Obj_AccelX_27 |  | S4_SRR_RL_Obj_Mes_9 | 0x270 | Motorola | Direct | SODLPrivateCANFD5Fr28.ReSideRdrLe20Obj28RdrObjAx.phys = | S4_SRR_RL_Obj_Mes_9.S4_SRR_RL_Obj_AccelX_27 =
ReSideRdrLe20Obj28RdrObjDy |  | SODLPrivateCANFD5Fr28 | 0x428 | Motorola | S4_SRR_RL_Obj_DistY_27 |  | S4_SRR_RL_Obj_Mes_9 | 0x270 | Motorola | Direct | SODLPrivateCANFD5Fr28.ReSideRdrLe20Obj28RdrObjDy.phys = | S4_SRR_RL_Obj_Mes_9.S4_SRR_RL_Obj_DistY_27 =
ReSideRdrLe20Obj28RdrObjVy |  | SODLPrivateCANFD5Fr28 | 0x428 | Motorola | S4_SRR_RL_Obj_RelVelY_27 |  | S4_SRR_RL_Obj_Mes_9 | 0x270 | Motorola | Direct | SODLPrivateCANFD5Fr28.ReSideRdrLe20Obj28RdrObjVy.phys = | S4_SRR_RL_Obj_Mes_9.S4_SRR_RL_Obj_RelVelY_27 =
ReSideRdrLe20Obj28RdrObjAy |  | SODLPrivateCANFD5Fr28 | 0x428 | Motorola | S4_SRR_RL_Obj_AccelY_27 |  | S4_SRR_RL_Obj_Mes_9 | 0x270 | Motorola | Direct | SODLPrivateCANFD5Fr28.ReSideRdrLe20Obj28RdrObjAy.phys = | S4_SRR_RL_Obj_Mes_9.S4_SRR_RL_Obj_AccelY_27 =
ReSideRdrLe20Obj28RdrObjDxStdDe |  | SODLPrivateCANFD5Fr28 | 0x428 | Motorola | S4_SRR_RL_Obj_DistXStd_27 |  | S4_SRR_RL_Obj_Mes_9 | 0x270 | Motorola | Direct | SODLPrivateCANFD5Fr28.ReSideRdrLe20Obj28RdrObjDxStdDe.phys = | S4_SRR_RL_Obj_Mes_9.S4_SRR_RL_Obj_DistXStd_27 =
ReSideRdrLe20Obj28RdrObjVxStdDe |  | SODLPrivateCANFD5Fr28 | 0x428 | Motorola | S4_SRR_RL_Obj_RelVelXStd_27 |  | S4_SRR_RL_Obj_Mes_9 | 0x270 | Motorola | Direct | SODLPrivateCANFD5Fr28.ReSideRdrLe20Obj28RdrObjVxStdDe.phys = | S4_SRR_RL_Obj_Mes_9.S4_SRR_RL_Obj_RelVelXStd_27 =
ReSideRdrLe20Obj28RdrObjDyStdDe |  | SODLPrivateCANFD5Fr28 | 0x428 | Motorola | S4_SRR_RL_Obj_DistYStd_27 |  | S4_SRR_RL_Obj_Mes_9 | 0x270 | Motorola | Direct | SODLPrivateCANFD5Fr28.ReSideRdrLe20Obj28RdrObjDyStdDe.phys = | S4_SRR_RL_Obj_Mes_9.S4_SRR_RL_Obj_DistYStd_27 =
ReSideRdrLe20Obj28RdrObjVyStdDe |  | SODLPrivateCANFD5Fr28 | 0x428 | Motorola | S4_SRR_RL_Obj_RelVelYStd_27 |  | S4_SRR_RL_Obj_Mes_9 | 0x270 | Motorola | Direct | SODLPrivateCANFD5Fr28.ReSideRdrLe20Obj28RdrObjVyStdDe.phys = | S4_SRR_RL_Obj_Mes_9.S4_SRR_RL_Obj_RelVelYStd_27 =
ReSideRdrLe20Obj28RdrObjTrackSts |  | SODLPrivateCANFD5Fr28 | 0x428 | Motorola | S4_SRR_RL_Obj_UpdateFlag_27 |  | S4_SRR_RL_Obj_Mes_9 | 0x270 | Motorola | Case:0x1: 0x0;Case:0x2: 0x1; | SODLPrivateCANFD5Fr28.ReSideRdrLe20Obj28RdrObjTrackSts.phys = 2 | S4_SRR_RL_Obj_Mes_9.S4_SRR_RL_Obj_UpdateFlag_27 = 1
ReSideRdrLe20Obj28RdrObjConf |  | SODLPrivateCANFD5Fr28 | 0x428 | Motorola | S4_SRR_RL_Obj_ExistProb_27 |  | S4_SRR_RL_Obj_Mes_9 | 0x270 | Motorola | Direct | SODLPrivateCANFD5Fr28.ReSideRdrLe20Obj28RdrObjConf.phys = | S4_SRR_RL_Obj_Mes_9.S4_SRR_RL_Obj_ExistProb_27 =
ReSideRdrLe20Obj28RdrObjTyp |  | SODLPrivateCANFD5Fr28 | 0x428 | Motorola | S4_SRR_RL_Obj_Type_27 |  | S4_SRR_RL_Obj_Mes_9 | 0x270 | Motorola | Case:0x0: 0x7;Case:0x1: 0x1;Case:0x2: 0x4;Case:0x3: 0x2;Case:0x4: 0x3;Case:0x5: 0x7;Case:0x6: 0x7;Case:0x8: 0x7;Case:0x9: 0x5;Case:0xa: 0x8; | SODLPrivateCANFD5Fr28.ReSideRdrLe20Obj28RdrObjTyp.phys = 10 | S4_SRR_RL_Obj_Mes_9.S4_SRR_RL_Obj_Type_27 = 8
ReSideRdrLe20Obj28RdrObjMtnPat |  | SODLPrivateCANFD5Fr28 | 0x428 | Motorola | S4_SRR_RL_Obj_EDynProp_27 |  | S4_SRR_RL_Obj_Mes_9 | 0x270 | Motorola | Case:0x0: 0x5;Case:0x1: 0x1;Case:0x2: 0x6;Case:0x3: 0x0;Case:0x4: 0x7;Case:0x5: 0x2;Case:0x6: 0x3;Case:0x7: 0x4; | SODLPrivateCANFD5Fr28.ReSideRdrLe20Obj28RdrObjMtnPat.phys = 7 | S4_SRR_RL_Obj_Mes_9.S4_SRR_RL_Obj_EDynProp_27 = 4
ReSideRdrLe20Obj28RdrObjStatyCnt |  | SODLPrivateCANFD5Fr28 | 0x428 | Motorola | S4_SRR_RL_Obj_UiLifeCycles_27 |  | S4_SRR_RL_Obj_Mes_9 | 0x270 | Motorola | Direct | SODLPrivateCANFD5Fr28.ReSideRdrLe20Obj28RdrObjStatyCnt.phys = | S4_SRR_RL_Obj_Mes_9.S4_SRR_RL_Obj_UiLifeCycles_27 =
ReSideRdrLe20Obj29RdrObjID |  | SODLPrivateCANFD5Fr29 | 0x429 | Motorola | S4_SRR_RL_Obj_ID_28 |  | S4_SRR_RL_Obj_Mes_9 | 0x270 | Motorola | Direct | SODLPrivateCANFD5Fr29.ReSideRdrLe20Obj29RdrObjID.phys = | S4_SRR_RL_Obj_Mes_9.S4_SRR_RL_Obj_ID_28 =
ReSideRdrLe20Obj29RdrObjDx |  | SODLPrivateCANFD5Fr29 | 0x429 | Motorola | S4_SRR_RL_Obj_DistX_28 |  | S4_SRR_RL_Obj_Mes_9 | 0x270 | Motorola | Direct | SODLPrivateCANFD5Fr29.ReSideRdrLe20Obj29RdrObjDx.phys = | S4_SRR_RL_Obj_Mes_9.S4_SRR_RL_Obj_DistX_28 =
ReSideRdrLe20Obj29RdrObjVx |  | SODLPrivateCANFD5Fr29 | 0x429 | Motorola | S4_SRR_RL_Obj_RelVelX_28 |  | S4_SRR_RL_Obj_Mes_9 | 0x270 | Motorola | Direct | SODLPrivateCANFD5Fr29.ReSideRdrLe20Obj29RdrObjVx.phys = | S4_SRR_RL_Obj_Mes_9.S4_SRR_RL_Obj_RelVelX_28 =
ReSideRdrLe20Obj29RdrObjAx |  | SODLPrivateCANFD5Fr29 | 0x429 | Motorola | S4_SRR_RL_Obj_AccelX_28 |  | S4_SRR_RL_Obj_Mes_9 | 0x270 | Motorola | Direct | SODLPrivateCANFD5Fr29.ReSideRdrLe20Obj29RdrObjAx.phys = | S4_SRR_RL_Obj_Mes_9.S4_SRR_RL_Obj_AccelX_28 =
ReSideRdrLe20Obj29RdrObjDy |  | SODLPrivateCANFD5Fr29 | 0x429 | Motorola | S4_SRR_RL_Obj_DistY_28 |  | S4_SRR_RL_Obj_Mes_9 | 0x270 | Motorola | Direct | SODLPrivateCANFD5Fr29.ReSideRdrLe20Obj29RdrObjDy.phys = | S4_SRR_RL_Obj_Mes_9.S4_SRR_RL_Obj_DistY_28 =
ReSideRdrLe20Obj29RdrObjVy |  | SODLPrivateCANFD5Fr29 | 0x429 | Motorola | S4_SRR_RL_Obj_RelVelY_28 |  | S4_SRR_RL_Obj_Mes_9 | 0x270 | Motorola | Direct | SODLPrivateCANFD5Fr29.ReSideRdrLe20Obj29RdrObjVy.phys = | S4_SRR_RL_Obj_Mes_9.S4_SRR_RL_Obj_RelVelY_28 =
ReSideRdrLe20Obj29RdrObjAy |  | SODLPrivateCANFD5Fr29 | 0x429 | Motorola | S4_SRR_RL_Obj_AccelY_28 |  | S4_SRR_RL_Obj_Mes_9 | 0x270 | Motorola | Direct | SODLPrivateCANFD5Fr29.ReSideRdrLe20Obj29RdrObjAy.phys = | S4_SRR_RL_Obj_Mes_9.S4_SRR_RL_Obj_AccelY_28 =
ReSideRdrLe20Obj29RdrObjDxStdDe |  | SODLPrivateCANFD5Fr29 | 0x429 | Motorola | S4_SRR_RL_Obj_DistXStd_28 |  | S4_SRR_RL_Obj_Mes_9 | 0x270 | Motorola | Direct | SODLPrivateCANFD5Fr29.ReSideRdrLe20Obj29RdrObjDxStdDe.phys = | S4_SRR_RL_Obj_Mes_9.S4_SRR_RL_Obj_DistXStd_28 =
ReSideRdrLe20Obj29RdrObjVxStdDe |  | SODLPrivateCANFD5Fr29 | 0x429 | Motorola | S4_SRR_RL_Obj_RelVelXStd_28 |  | S4_SRR_RL_Obj_Mes_9 | 0x270 | Motorola | Direct | SODLPrivateCANFD5Fr29.ReSideRdrLe20Obj29RdrObjVxStdDe.phys = | S4_SRR_RL_Obj_Mes_9.S4_SRR_RL_Obj_RelVelXStd_28 =
ReSideRdrLe20Obj29RdrObjDyStdDe |  | SODLPrivateCANFD5Fr29 | 0x429 | Motorola | S4_SRR_RL_Obj_DistYStd_28 |  | S4_SRR_RL_Obj_Mes_9 | 0x270 | Motorola | Direct | SODLPrivateCANFD5Fr29.ReSideRdrLe20Obj29RdrObjDyStdDe.phys = | S4_SRR_RL_Obj_Mes_9.S4_SRR_RL_Obj_DistYStd_28 =
ReSideRdrLe20Obj29RdrObjVyStdDe |  | SODLPrivateCANFD5Fr29 | 0x429 | Motorola | S4_SRR_RL_Obj_RelVelYStd_28 |  | S4_SRR_RL_Obj_Mes_9 | 0x270 | Motorola | Direct | SODLPrivateCANFD5Fr29.ReSideRdrLe20Obj29RdrObjVyStdDe.phys = | S4_SRR_RL_Obj_Mes_9.S4_SRR_RL_Obj_RelVelYStd_28 =
ReSideRdrLe20Obj29RdrObjTrackSts |  | SODLPrivateCANFD5Fr29 | 0x429 | Motorola | S4_SRR_RL_Obj_UpdateFlag_28 |  | S4_SRR_RL_Obj_Mes_9 | 0x270 | Motorola | Case:0x1: 0x0;Case:0x2: 0x1; | SODLPrivateCANFD5Fr29.ReSideRdrLe20Obj29RdrObjTrackSts.phys = 2 | S4_SRR_RL_Obj_Mes_9.S4_SRR_RL_Obj_UpdateFlag_28 = 1
ReSideRdrLe20Obj29RdrObjConf |  | SODLPrivateCANFD5Fr29 | 0x429 | Motorola | S4_SRR_RL_Obj_ExistProb_28 |  | S4_SRR_RL_Obj_Mes_9 | 0x270 | Motorola | Direct | SODLPrivateCANFD5Fr29.ReSideRdrLe20Obj29RdrObjConf.phys = | S4_SRR_RL_Obj_Mes_9.S4_SRR_RL_Obj_ExistProb_28 =
ReSideRdrLe20Obj29RdrObjTyp |  | SODLPrivateCANFD5Fr29 | 0x429 | Motorola | S4_SRR_RL_Obj_Type_28 |  | S4_SRR_RL_Obj_Mes_9 | 0x270 | Motorola | Case:0x0: 0x7;Case:0x1: 0x1;Case:0x2: 0x4;Case:0x3: 0x2;Case:0x4: 0x3;Case:0x5: 0x7;Case:0x6: 0x7;Case:0x8: 0x7;Case:0x9: 0x5;Case:0xa: 0x8; | SODLPrivateCANFD5Fr29.ReSideRdrLe20Obj29RdrObjTyp.phys = 10 | S4_SRR_RL_Obj_Mes_9.S4_SRR_RL_Obj_Type_28 = 8
ReSideRdrLe20Obj29RdrObjMtnPat |  | SODLPrivateCANFD5Fr29 | 0x429 | Motorola | S4_SRR_RL_Obj_EDynProp_28 |  | S4_SRR_RL_Obj_Mes_9 | 0x270 | Motorola | Case:0x0: 0x5;Case:0x1: 0x1;Case:0x2: 0x6;Case:0x3: 0x0;Case:0x4: 0x7;Case:0x5: 0x2;Case:0x6: 0x3;Case:0x7: 0x4; | SODLPrivateCANFD5Fr29.ReSideRdrLe20Obj29RdrObjMtnPat.phys = 7 | S4_SRR_RL_Obj_Mes_9.S4_SRR_RL_Obj_EDynProp_28 = 4
ReSideRdrLe20Obj29RdrObjStatyCnt |  | SODLPrivateCANFD5Fr29 | 0x429 | Motorola | S4_SRR_RL_Obj_UiLifeCycles_28 |  | S4_SRR_RL_Obj_Mes_9 | 0x270 | Motorola | Direct | SODLPrivateCANFD5Fr29.ReSideRdrLe20Obj29RdrObjStatyCnt.phys = | S4_SRR_RL_Obj_Mes_9.S4_SRR_RL_Obj_UiLifeCycles_28 =
ReSideRdrLe20Obj30RdrObjID |  | SODLPrivateCANFD5Fr30 | 0x430 | Motorola | S4_SRR_RL_Obj_ID_29 |  | S4_SRR_RL_Obj_Mes_9 | 0x270 | Motorola | Direct | SODLPrivateCANFD5Fr30.ReSideRdrLe20Obj30RdrObjID.phys = | S4_SRR_RL_Obj_Mes_9.S4_SRR_RL_Obj_ID_29 =
ReSideRdrLe20Obj30RdrObjDx |  | SODLPrivateCANFD5Fr30 | 0x430 | Motorola | S4_SRR_RL_Obj_DistX_29 |  | S4_SRR_RL_Obj_Mes_9 | 0x270 | Motorola | Direct | SODLPrivateCANFD5Fr30.ReSideRdrLe20Obj30RdrObjDx.phys = | S4_SRR_RL_Obj_Mes_9.S4_SRR_RL_Obj_DistX_29 =
ReSideRdrLe20Obj30RdrObjVx |  | SODLPrivateCANFD5Fr30 | 0x430 | Motorola | S4_SRR_RL_Obj_RelVelX_29 |  | S4_SRR_RL_Obj_Mes_9 | 0x270 | Motorola | Direct | SODLPrivateCANFD5Fr30.ReSideRdrLe20Obj30RdrObjVx.phys = | S4_SRR_RL_Obj_Mes_9.S4_SRR_RL_Obj_RelVelX_29 =
ReSideRdrLe20Obj30RdrObjAx |  | SODLPrivateCANFD5Fr30 | 0x430 | Motorola | S4_SRR_RL_Obj_AccelX_29 |  | S4_SRR_RL_Obj_Mes_9 | 0x270 | Motorola | Direct | SODLPrivateCANFD5Fr30.ReSideRdrLe20Obj30RdrObjAx.phys = | S4_SRR_RL_Obj_Mes_9.S4_SRR_RL_Obj_AccelX_29 =
ReSideRdrLe20Obj30RdrObjDy |  | SODLPrivateCANFD5Fr30 | 0x430 | Motorola | S4_SRR_RL_Obj_DistY_29 |  | S4_SRR_RL_Obj_Mes_9 | 0x270 | Motorola | Direct | SODLPrivateCANFD5Fr30.ReSideRdrLe20Obj30RdrObjDy.phys = | S4_SRR_RL_Obj_Mes_9.S4_SRR_RL_Obj_DistY_29 =
ReSideRdrLe20Obj30RdrObjVy |  | SODLPrivateCANFD5Fr30 | 0x430 | Motorola | S4_SRR_RL_Obj_RelVelY_29 |  | S4_SRR_RL_Obj_Mes_9 | 0x270 | Motorola | Direct | SODLPrivateCANFD5Fr30.ReSideRdrLe20Obj30RdrObjVy.phys = | S4_SRR_RL_Obj_Mes_9.S4_SRR_RL_Obj_RelVelY_29 =
ReSideRdrLe20Obj30RdrObjAy |  | SODLPrivateCANFD5Fr30 | 0x430 | Motorola | S4_SRR_RL_Obj_AccelY_29 |  | S4_SRR_RL_Obj_Mes_9 | 0x270 | Motorola | Direct | SODLPrivateCANFD5Fr30.ReSideRdrLe20Obj30RdrObjAy.phys = | S4_SRR_RL_Obj_Mes_9.S4_SRR_RL_Obj_AccelY_29 =
ReSideRdrLe20Obj30RdrObjDxStdDe |  | SODLPrivateCANFD5Fr30 | 0x430 | Motorola | S4_SRR_RL_Obj_DistXStd_29 |  | S4_SRR_RL_Obj_Mes_9 | 0x270 | Motorola | Direct | SODLPrivateCANFD5Fr30.ReSideRdrLe20Obj30RdrObjDxStdDe.phys = | S4_SRR_RL_Obj_Mes_9.S4_SRR_RL_Obj_DistXStd_29 =
ReSideRdrLe20Obj30RdrObjVxStdDe |  | SODLPrivateCANFD5Fr30 | 0x430 | Motorola | S4_SRR_RL_Obj_RelVelXStd_29 |  | S4_SRR_RL_Obj_Mes_9 | 0x270 | Motorola | Direct | SODLPrivateCANFD5Fr30.ReSideRdrLe20Obj30RdrObjVxStdDe.phys = | S4_SRR_RL_Obj_Mes_9.S4_SRR_RL_Obj_RelVelXStd_29 =
ReSideRdrLe20Obj30RdrObjDyStdDe |  | SODLPrivateCANFD5Fr30 | 0x430 | Motorola | S4_SRR_RL_Obj_DistYStd_29 |  | S4_SRR_RL_Obj_Mes_9 | 0x270 | Motorola | Direct | SODLPrivateCANFD5Fr30.ReSideRdrLe20Obj30RdrObjDyStdDe.phys = | S4_SRR_RL_Obj_Mes_9.S4_SRR_RL_Obj_DistYStd_29 =
ReSideRdrLe20Obj30RdrObjVyStdDe |  | SODLPrivateCANFD5Fr30 | 0x430 | Motorola | S4_SRR_RL_Obj_RelVelYStd_29 |  | S4_SRR_RL_Obj_Mes_9 | 0x270 | Motorola | Direct | SODLPrivateCANFD5Fr30.ReSideRdrLe20Obj30RdrObjVyStdDe.phys = | S4_SRR_RL_Obj_Mes_9.S4_SRR_RL_Obj_RelVelYStd_29 =
ReSideRdrLe20Obj30RdrObjTrackSts |  | SODLPrivateCANFD5Fr30 | 0x430 | Motorola | S4_SRR_RL_Obj_UpdateFlag_29 |  | S4_SRR_RL_Obj_Mes_9 | 0x270 | Motorola | Case:0x1: 0x0;Case:0x2: 0x1; | SODLPrivateCANFD5Fr30.ReSideRdrLe20Obj30RdrObjTrackSts.phys = 2 | S4_SRR_RL_Obj_Mes_9.S4_SRR_RL_Obj_UpdateFlag_29 = 1
ReSideRdrLe20Obj30RdrObjConf |  | SODLPrivateCANFD5Fr30 | 0x430 | Motorola | S4_SRR_RL_Obj_ExistProb_29 |  | S4_SRR_RL_Obj_Mes_9 | 0x270 | Motorola | Direct | SODLPrivateCANFD5Fr30.ReSideRdrLe20Obj30RdrObjConf.phys = | S4_SRR_RL_Obj_Mes_9.S4_SRR_RL_Obj_ExistProb_29 =
ReSideRdrLe20Obj30RdrObjTyp |  | SODLPrivateCANFD5Fr30 | 0x430 | Motorola | S4_SRR_RL_Obj_Type_29 |  | S4_SRR_RL_Obj_Mes_9 | 0x270 | Motorola | Case:0x0: 0x7;Case:0x1: 0x1;Case:0x2: 0x4;Case:0x3: 0x2;Case:0x4: 0x3;Case:0x5: 0x7;Case:0x6: 0x7;Case:0x8: 0x7;Case:0x9: 0x5;Case:0xa: 0x8; | SODLPrivateCANFD5Fr30.ReSideRdrLe20Obj30RdrObjTyp.phys = 10 | S4_SRR_RL_Obj_Mes_9.S4_SRR_RL_Obj_Type_29 = 8
ReSideRdrLe20Obj30RdrObjMtnPat |  | SODLPrivateCANFD5Fr30 | 0x430 | Motorola | S4_SRR_RL_Obj_EDynProp_29 |  | S4_SRR_RL_Obj_Mes_9 | 0x270 | Motorola | Case:0x0: 0x5;Case:0x1: 0x1;Case:0x2: 0x6;Case:0x3: 0x0;Case:0x4: 0x7;Case:0x5: 0x2;Case:0x6: 0x3;Case:0x7: 0x4; | SODLPrivateCANFD5Fr30.ReSideRdrLe20Obj30RdrObjMtnPat.phys = 7 | S4_SRR_RL_Obj_Mes_9.S4_SRR_RL_Obj_EDynProp_29 = 4
ReSideRdrLe20Obj30RdrObjStatyCnt |  | SODLPrivateCANFD5Fr30 | 0x430 | Motorola | S4_SRR_RL_Obj_UiLifeCycles_29 |  | S4_SRR_RL_Obj_Mes_9 | 0x270 | Motorola | Direct | SODLPrivateCANFD5Fr30.ReSideRdrLe20Obj30RdrObjStatyCnt.phys = | S4_SRR_RL_Obj_Mes_9.S4_SRR_RL_Obj_UiLifeCycles_29 =
ReSideRdrLe20Obj31RdrObjID |  | SODLPrivateCANFD5Fr31 | 0x431 | Motorola | S4_SRR_RL_Obj_ID_30 |  | S4_SRR_RL_Obj_Mes_10 | 0x273 | Motorola | Direct | SODLPrivateCANFD5Fr31.ReSideRdrLe20Obj31RdrObjID.phys = | S4_SRR_RL_Obj_Mes_10.S4_SRR_RL_Obj_ID_30 =
ReSideRdrLe20Obj31RdrObjDx |  | SODLPrivateCANFD5Fr31 | 0x431 | Motorola | S4_SRR_RL_Obj_DistX_30 |  | S4_SRR_RL_Obj_Mes_10 | 0x273 | Motorola | Direct | SODLPrivateCANFD5Fr31.ReSideRdrLe20Obj31RdrObjDx.phys = | S4_SRR_RL_Obj_Mes_10.S4_SRR_RL_Obj_DistX_30 =
ReSideRdrLe20Obj31RdrObjVx |  | SODLPrivateCANFD5Fr31 | 0x431 | Motorola | S4_SRR_RL_Obj_RelVelX_30 |  | S4_SRR_RL_Obj_Mes_10 | 0x273 | Motorola | Direct | SODLPrivateCANFD5Fr31.ReSideRdrLe20Obj31RdrObjVx.phys = | S4_SRR_RL_Obj_Mes_10.S4_SRR_RL_Obj_RelVelX_30 =
ReSideRdrLe20Obj31RdrObjAx |  | SODLPrivateCANFD5Fr31 | 0x431 | Motorola | S4_SRR_RL_Obj_AccelX_30 |  | S4_SRR_RL_Obj_Mes_10 | 0x273 | Motorola | Direct | SODLPrivateCANFD5Fr31.ReSideRdrLe20Obj31RdrObjAx.phys = | S4_SRR_RL_Obj_Mes_10.S4_SRR_RL_Obj_AccelX_30 =
ReSideRdrLe20Obj31RdrObjDy |  | SODLPrivateCANFD5Fr31 | 0x431 | Motorola | S4_SRR_RL_Obj_DistY_30 |  | S4_SRR_RL_Obj_Mes_10 | 0x273 | Motorola | Direct | SODLPrivateCANFD5Fr31.ReSideRdrLe20Obj31RdrObjDy.phys = | S4_SRR_RL_Obj_Mes_10.S4_SRR_RL_Obj_DistY_30 =
ReSideRdrLe20Obj31RdrObjVy |  | SODLPrivateCANFD5Fr31 | 0x431 | Motorola | S4_SRR_RL_Obj_RelVelY_30 |  | S4_SRR_RL_Obj_Mes_10 | 0x273 | Motorola | Direct | SODLPrivateCANFD5Fr31.ReSideRdrLe20Obj31RdrObjVy.phys = | S4_SRR_RL_Obj_Mes_10.S4_SRR_RL_Obj_RelVelY_30 =
ReSideRdrLe20Obj31RdrObjAy |  | SODLPrivateCANFD5Fr31 | 0x431 | Motorola | S4_SRR_RL_Obj_AccelY_30 |  | S4_SRR_RL_Obj_Mes_10 | 0x273 | Motorola | Direct | SODLPrivateCANFD5Fr31.ReSideRdrLe20Obj31RdrObjAy.phys = | S4_SRR_RL_Obj_Mes_10.S4_SRR_RL_Obj_AccelY_30 =
ReSideRdrLe20Obj31RdrObjDxStdDe |  | SODLPrivateCANFD5Fr31 | 0x431 | Motorola | S4_SRR_RL_Obj_DistXStd_30 |  | S4_SRR_RL_Obj_Mes_10 | 0x273 | Motorola | Direct | SODLPrivateCANFD5Fr31.ReSideRdrLe20Obj31RdrObjDxStdDe.phys = | S4_SRR_RL_Obj_Mes_10.S4_SRR_RL_Obj_DistXStd_30 =
ReSideRdrLe20Obj31RdrObjVxStdDe |  | SODLPrivateCANFD5Fr31 | 0x431 | Motorola | S4_SRR_RL_Obj_RelVelXStd_30 |  | S4_SRR_RL_Obj_Mes_10 | 0x273 | Motorola | Direct | SODLPrivateCANFD5Fr31.ReSideRdrLe20Obj31RdrObjVxStdDe.phys = | S4_SRR_RL_Obj_Mes_10.S4_SRR_RL_Obj_RelVelXStd_30 =
ReSideRdrLe20Obj31RdrObjDyStdDe |  | SODLPrivateCANFD5Fr31 | 0x431 | Motorola | S4_SRR_RL_Obj_DistYStd_30 |  | S4_SRR_RL_Obj_Mes_10 | 0x273 | Motorola | Direct | SODLPrivateCANFD5Fr31.ReSideRdrLe20Obj31RdrObjDyStdDe.phys = | S4_SRR_RL_Obj_Mes_10.S4_SRR_RL_Obj_DistYStd_30 =
ReSideRdrLe20Obj31RdrObjVyStdDe |  | SODLPrivateCANFD5Fr31 | 0x431 | Motorola | S4_SRR_RL_Obj_RelVelYStd_30 |  | S4_SRR_RL_Obj_Mes_10 | 0x273 | Motorola | Direct | SODLPrivateCANFD5Fr31.ReSideRdrLe20Obj31RdrObjVyStdDe.phys = | S4_SRR_RL_Obj_Mes_10.S4_SRR_RL_Obj_RelVelYStd_30 =
ReSideRdrLe20Obj31RdrObjTrackSts |  | SODLPrivateCANFD5Fr31 | 0x431 | Motorola | S4_SRR_RL_Obj_UpdateFlag_30 |  | S4_SRR_RL_Obj_Mes_10 | 0x273 | Motorola | Case:0x1: 0x0;Case:0x2: 0x1; | SODLPrivateCANFD5Fr31.ReSideRdrLe20Obj31RdrObjTrackSts.phys = 2 | S4_SRR_RL_Obj_Mes_10.S4_SRR_RL_Obj_UpdateFlag_30 = 1
ReSideRdrLe20Obj31RdrObjConf |  | SODLPrivateCANFD5Fr31 | 0x431 | Motorola | S4_SRR_RL_Obj_ExistProb_30 |  | S4_SRR_RL_Obj_Mes_10 | 0x273 | Motorola | Direct | SODLPrivateCANFD5Fr31.ReSideRdrLe20Obj31RdrObjConf.phys = | S4_SRR_RL_Obj_Mes_10.S4_SRR_RL_Obj_ExistProb_30 =
ReSideRdrLe20Obj31RdrObjTyp |  | SODLPrivateCANFD5Fr31 | 0x431 | Motorola | S4_SRR_RL_Obj_Type_30 |  | S4_SRR_RL_Obj_Mes_10 | 0x273 | Motorola | Case:0x0: 0x7;Case:0x1: 0x1;Case:0x2: 0x4;Case:0x3: 0x2;Case:0x4: 0x3;Case:0x5: 0x7;Case:0x6: 0x7;Case:0x8: 0x7;Case:0x9: 0x5;Case:0xa: 0x8; | SODLPrivateCANFD5Fr31.ReSideRdrLe20Obj31RdrObjTyp.phys = 10 | S4_SRR_RL_Obj_Mes_10.S4_SRR_RL_Obj_Type_30 = 8
ReSideRdrLe20Obj31RdrObjMtnPat |  | SODLPrivateCANFD5Fr31 | 0x431 | Motorola | S4_SRR_RL_Obj_EDynProp_30 |  | S4_SRR_RL_Obj_Mes_10 | 0x273 | Motorola | Case:0x0: 0x5;Case:0x1: 0x1;Case:0x2: 0x6;Case:0x3: 0x0;Case:0x4: 0x7;Case:0x5: 0x2;Case:0x6: 0x3;Case:0x7: 0x4; | SODLPrivateCANFD5Fr31.ReSideRdrLe20Obj31RdrObjMtnPat.phys = 7 | S4_SRR_RL_Obj_Mes_10.S4_SRR_RL_Obj_EDynProp_30 = 4
ReSideRdrLe20Obj31RdrObjStatyCnt |  | SODLPrivateCANFD5Fr31 | 0x431 | Motorola | S4_SRR_RL_Obj_UiLifeCycles_30 |  | S4_SRR_RL_Obj_Mes_10 | 0x273 | Motorola | Direct | SODLPrivateCANFD5Fr31.ReSideRdrLe20Obj31RdrObjStatyCnt.phys = | S4_SRR_RL_Obj_Mes_10.S4_SRR_RL_Obj_UiLifeCycles_30 =
ReSideRdrLe20Obj32RdrObjID |  | SODLPrivateCANFD5Fr32 | 0x432 | Motorola | S4_SRR_RL_Obj_ID_31 |  | S4_SRR_RL_Obj_Mes_10 | 0x273 | Motorola | Direct | SODLPrivateCANFD5Fr32.ReSideRdrLe20Obj32RdrObjID.phys = | S4_SRR_RL_Obj_Mes_10.S4_SRR_RL_Obj_ID_31 =
ReSideRdrLe20Obj32RdrObjDx |  | SODLPrivateCANFD5Fr32 | 0x432 | Motorola | S4_SRR_RL_Obj_DistX_31 |  | S4_SRR_RL_Obj_Mes_10 | 0x273 | Motorola | Direct | SODLPrivateCANFD5Fr32.ReSideRdrLe20Obj32RdrObjDx.phys = | S4_SRR_RL_Obj_Mes_10.S4_SRR_RL_Obj_DistX_31 =
ReSideRdrLe20Obj32RdrObjVx |  | SODLPrivateCANFD5Fr32 | 0x432 | Motorola | S4_SRR_RL_Obj_RelVelX_31 |  | S4_SRR_RL_Obj_Mes_10 | 0x273 | Motorola | Direct | SODLPrivateCANFD5Fr32.ReSideRdrLe20Obj32RdrObjVx.phys = | S4_SRR_RL_Obj_Mes_10.S4_SRR_RL_Obj_RelVelX_31 =
ReSideRdrLe20Obj32RdrObjAx |  | SODLPrivateCANFD5Fr32 | 0x432 | Motorola | S4_SRR_RL_Obj_AccelX_31 |  | S4_SRR_RL_Obj_Mes_10 | 0x273 | Motorola | Direct | SODLPrivateCANFD5Fr32.ReSideRdrLe20Obj32RdrObjAx.phys = | S4_SRR_RL_Obj_Mes_10.S4_SRR_RL_Obj_AccelX_31 =
ReSideRdrLe20Obj32RdrObjDy |  | SODLPrivateCANFD5Fr32 | 0x432 | Motorola | S4_SRR_RL_Obj_DistY_31 |  | S4_SRR_RL_Obj_Mes_10 | 0x273 | Motorola | Direct | SODLPrivateCANFD5Fr32.ReSideRdrLe20Obj32RdrObjDy.phys = | S4_SRR_RL_Obj_Mes_10.S4_SRR_RL_Obj_DistY_31 =
ReSideRdrLe20Obj32RdrObjVy |  | SODLPrivateCANFD5Fr32 | 0x432 | Motorola | S4_SRR_RL_Obj_RelVelY_31 |  | S4_SRR_RL_Obj_Mes_10 | 0x273 | Motorola | Direct | SODLPrivateCANFD5Fr32.ReSideRdrLe20Obj32RdrObjVy.phys = | S4_SRR_RL_Obj_Mes_10.S4_SRR_RL_Obj_RelVelY_31 =
ReSideRdrLe20Obj32RdrObjAy |  | SODLPrivateCANFD5Fr32 | 0x432 | Motorola | S4_SRR_RL_Obj_AccelY_31 |  | S4_SRR_RL_Obj_Mes_10 | 0x273 | Motorola | Direct | SODLPrivateCANFD5Fr32.ReSideRdrLe20Obj32RdrObjAy.phys = | S4_SRR_RL_Obj_Mes_10.S4_SRR_RL_Obj_AccelY_31 =
ReSideRdrLe20Obj32RdrObjDxStdDe |  | SODLPrivateCANFD5Fr32 | 0x432 | Motorola | S4_SRR_RL_Obj_DistXStd_31 |  | S4_SRR_RL_Obj_Mes_10 | 0x273 | Motorola | Direct | SODLPrivateCANFD5Fr32.ReSideRdrLe20Obj32RdrObjDxStdDe.phys = | S4_SRR_RL_Obj_Mes_10.S4_SRR_RL_Obj_DistXStd_31 =
ReSideRdrLe20Obj32RdrObjVxStdDe |  | SODLPrivateCANFD5Fr32 | 0x432 | Motorola | S4_SRR_RL_Obj_RelVelXStd_31 |  | S4_SRR_RL_Obj_Mes_10 | 0x273 | Motorola | Direct | SODLPrivateCANFD5Fr32.ReSideRdrLe20Obj32RdrObjVxStdDe.phys = | S4_SRR_RL_Obj_Mes_10.S4_SRR_RL_Obj_RelVelXStd_31 =
ReSideRdrLe20Obj32RdrObjDyStdDe |  | SODLPrivateCANFD5Fr32 | 0x432 | Motorola | S4_SRR_RL_Obj_DistYStd_31 |  | S4_SRR_RL_Obj_Mes_10 | 0x273 | Motorola | Direct | SODLPrivateCANFD5Fr32.ReSideRdrLe20Obj32RdrObjDyStdDe.phys = | S4_SRR_RL_Obj_Mes_10.S4_SRR_RL_Obj_DistYStd_31 =
ReSideRdrLe20Obj32RdrObjVyStdDe |  | SODLPrivateCANFD5Fr32 | 0x432 | Motorola | S4_SRR_RL_Obj_RelVelYStd_31 |  | S4_SRR_RL_Obj_Mes_10 | 0x273 | Motorola | Direct | SODLPrivateCANFD5Fr32.ReSideRdrLe20Obj32RdrObjVyStdDe.phys = | S4_SRR_RL_Obj_Mes_10.S4_SRR_RL_Obj_RelVelYStd_31 =
ReSideRdrLe20Obj32RdrObjTrackSts |  | SODLPrivateCANFD5Fr32 | 0x432 | Motorola | S4_SRR_RL_Obj_UpdateFlag_31 |  | S4_SRR_RL_Obj_Mes_10 | 0x273 | Motorola | Case:0x1: 0x0;Case:0x2: 0x1; | SODLPrivateCANFD5Fr32.ReSideRdrLe20Obj32RdrObjTrackSts.phys = 2 | S4_SRR_RL_Obj_Mes_10.S4_SRR_RL_Obj_UpdateFlag_31 = 1
ReSideRdrLe20Obj32RdrObjConf |  | SODLPrivateCANFD5Fr32 | 0x432 | Motorola | S4_SRR_RL_Obj_ExistProb_31 |  | S4_SRR_RL_Obj_Mes_10 | 0x273 | Motorola | Direct | SODLPrivateCANFD5Fr32.ReSideRdrLe20Obj32RdrObjConf.phys = | S4_SRR_RL_Obj_Mes_10.S4_SRR_RL_Obj_ExistProb_31 =
ReSideRdrLe20Obj32RdrObjTyp |  | SODLPrivateCANFD5Fr32 | 0x432 | Motorola | S4_SRR_RL_Obj_Type_31 |  | S4_SRR_RL_Obj_Mes_10 | 0x273 | Motorola | Case:0x0: 0x7;Case:0x1: 0x1;Case:0x2: 0x4;Case:0x3: 0x2;Case:0x4: 0x3;Case:0x5: 0x7;Case:0x6: 0x7;Case:0x8: 0x7;Case:0x9: 0x5;Case:0xa: 0x8; | SODLPrivateCANFD5Fr32.ReSideRdrLe20Obj32RdrObjTyp.phys = 10 | S4_SRR_RL_Obj_Mes_10.S4_SRR_RL_Obj_Type_31 = 8
ReSideRdrLe20Obj32RdrObjMtnPat |  | SODLPrivateCANFD5Fr32 | 0x432 | Motorola | S4_SRR_RL_Obj_EDynProp_31 |  | S4_SRR_RL_Obj_Mes_10 | 0x273 | Motorola | Case:0x0: 0x5;Case:0x1: 0x1;Case:0x2: 0x6;Case:0x3: 0x0;Case:0x4: 0x7;Case:0x5: 0x2;Case:0x6: 0x3;Case:0x7: 0x4; | SODLPrivateCANFD5Fr32.ReSideRdrLe20Obj32RdrObjMtnPat.phys = 7 | S4_SRR_RL_Obj_Mes_10.S4_SRR_RL_Obj_EDynProp_31 = 4
ReSideRdrLe20Obj32RdrObjStatyCnt |  | SODLPrivateCANFD5Fr32 | 0x432 | Motorola | S4_SRR_RL_Obj_UiLifeCycles_31 |  | S4_SRR_RL_Obj_Mes_10 | 0x273 | Motorola | Direct | SODLPrivateCANFD5Fr32.ReSideRdrLe20Obj32RdrObjStatyCnt.phys = | S4_SRR_RL_Obj_Mes_10.S4_SRR_RL_Obj_UiLifeCycles_31 =

## VV62Main
Signal Name （vv6） | Signal Value Description （vv6） | Message Name （vv6） | Message ID （vv6） | Byte Order （vv6） | Signal Name （Main） | Signal Value Description （Main） | Message Name （Main） | Message ID （Main） | Byte Order （Main） | SVW Mapping Rule | Input | Output
S4_EPS_SteeringAngle_E2E |  | S4_EPS_SASInfo_E2E | 0x113 | Motorola | SteerWhlSnsrAg | 0: Valid Value | AdcuPrivateCanFD5Fr01 | 0x145 | Motorola | value*3.14/180 | S4_EPS_SASInfo_E2E.S4_EPS_SteeringAngle_E2E.phys = | AdcuPrivateCanFD5Fr01.SteerWhlSnsrAg =
S4_IPB_TCSActSt_E2E | 1: active 0: Not active | S4_IPB_SysSt_E2E | 0x1A6 | Motorola | BrkTracCtrlActv | 1: active 0: Not active | AdcuPrivateCanFD5Fr02 | 0x151 | Motorola | Direct | S4_IPB_SysSt_E2E.S4_IPB_TCSActSt_E2E.phys = | AdcuPrivateCanFD5Fr02.BrkTracCtrlActv =
S4_IPB_ABSActSt_E2E | 1: Active 0: Not active | S4_IPB_SysSt_E2E | 0x1A6 | Motorola | AbsCtrlActvCtrlSts1 | 1: Active 0: Not active | AdcuPrivateCanFD5Fr03 | 0x165 | Motorola | Direct | S4_IPB_SysSt_E2E.S4_IPB_ABSActSt_E2E.phys = | AdcuPrivateCanFD5Fr03.AbsCtrlActvCtrlSts1 =
S4_IPB_VDCActSt_E2E | 1: active 0: Not active | S4_IPB_SysSt_E2E | 0x1A6 | Motorola | EscCtrlIndcn | 2: DevSts1_Flt 1: DevSts1_Off 0: DevSts1_On | AdcuPrivateCanFD5Fr03 | 0x165 | Motorola | Case:0x0: 0x1;Case:0x1: 0x0; | S4_IPB_SysSt_E2E.S4_IPB_VDCActSt_E2E.phys = 1 | AdcuPrivateCanFD5Fr03.EscCtrlIndcn = 0
S4_IPB_ESPPATA | 3: reserved 2: off 1: sport 0: normal | S4_IPB_SysSt | 0x1A7 | Motorola | EscStEscSt |  | AdcuPrivateCanFD5Fr03 | 0x165 | Motorola | Case:0x0: 0x1;Case:0x1: 0x1;Case:0x2: 0x4;Case:0x3: 0x1; | S4_IPB_SysSt.S4_IPB_ESPPATA.phys = 3 | AdcuPrivateCanFD5Fr03.EscStEscSt = 1
S4_IPB_StandStillSt | 3: reserved 2: invalid 1: standstill 0: not standstill | S4_IPB_SysSt | 0x1A7 | Motorola | VehMtnStVehMtnSt |  | AdcuPrivateCanFD5Fr03 | 0x165 | Motorola | Case:0x0: 0x4;Case:0x1: 0x1;Case:0x2: 0x0;Case:0x3: 0x0; | S4_IPB_SysSt.S4_IPB_StandStillSt.phys = 3 | AdcuPrivateCanFD5Fr03.VehMtnStVehMtnSt = 0
S4_IPB_FLWheelRotatedDirct_E2E | 3: stop 2: backward 1: forward 0: Not valid | S4_IPB_SysSt_E2E | 0x1A6 | Motorola | WhlDirRotlFrntLe |  | AdcuPrivateCanFD5Fr03 | 0x165 | Motorola | Case:0x0: 0x0;Case:0x1: 0x2;Case:0x2: 0x3;Case:0x3: 0x1;Default | S4_IPB_SysSt_E2E.S4_IPB_FLWheelRotatedDirct_E2E.phys = 3 | AdcuPrivateCanFD5Fr03.WhlDirRotlFrntLe = 1
S4_IPB_FRWheelRotatedDirct_E2E | 3: stop 2: backward 1: forward 0: Not valid | S4_IPB_SysSt_E2E | 0x1A6 | Motorola | WhlDirRotlFrntRi |  | AdcuPrivateCanFD5Fr03 | 0x165 | Motorola | Case:0x0: 0x0;Case:0x1: 0x2;Case:0x2: 0x3;Case:0x3: 0x1;Default | S4_IPB_SysSt_E2E.S4_IPB_FRWheelRotatedDirct_E2E.phys = 3 | AdcuPrivateCanFD5Fr03.WhlDirRotlFrntRi = 1
S4_IPB_RLWheelRotatedDirct_E2E | 3: stop 2: backward 1: forward 0: Not valid | S4_IPB_SysSt_E2E | 0x1A6 | Motorola | WhlDirRotlReLe |  | AdcuPrivateCanFD5Fr03 | 0x165 | Motorola | Case:0x0: 0x0;Case:0x1: 0x2;Case:0x2: 0x3;Case:0x3: 0x1;Default | S4_IPB_SysSt_E2E.S4_IPB_RLWheelRotatedDirct_E2E.phys = 3 | AdcuPrivateCanFD5Fr03.WhlDirRotlReLe = 1
S4_IPB_RRWheelRotatedDirct_E2E | 3: stop 2: backward 1: forward 0: Not valid | S4_IPB_SysSt_E2E | 0x1A6 | Motorola | WhlDirRotlReRi |  | AdcuPrivateCanFD5Fr03 | 0x165 | Motorola | Case:0x0: 0x0;Case:0x1: 0x2;Case:0x2: 0x3;Case:0x3: 0x1;Default | S4_IPB_SysSt_E2E.S4_IPB_RRWheelRotatedDirct_E2E.phys = 3 | AdcuPrivateCanFD5Fr03.WhlDirRotlReRi = 1
S4_IPB_FLWheelSpd_E2E | kph | S4_IPB_SpdInfo_E2E | 0x126 | Motorola | WhlSpdCircumlFrntLe |  | AdcuPrivateCanFD5Fr03 | 0x165 | Motorola | value/3.6 | S4_IPB_SpdInfo_E2E.S4_IPB_FLWheelSpd_E2E.phys = | AdcuPrivateCanFD5Fr03.WhlSpdCircumlFrntLe =
S4_IPB_FRWheelSpd_E2E | kph | S4_IPB_SpdInfo_E2E | 0x126 | Motorola | WhlSpdCircumlFrntWhlSpdCircumlFrntRi |  | AdcuPrivateCanFD5Fr03 | 0x165 | Motorola | value/3.6 | S4_IPB_SpdInfo_E2E.S4_IPB_FRWheelSpd_E2E.phys = | AdcuPrivateCanFD5Fr03.WhlSpdCircumlFrntWhlSpdCircumlFrntRi =
S4_IPB_RLWheelSpd_E2E | kph | S4_IPB_SpdInfo_E2E | 0x126 | Motorola | WhlSpdCircumlReLe |  | AdcuPrivateCanFD5Fr03 | 0x165 | Motorola | value/3.6 | S4_IPB_SpdInfo_E2E.S4_IPB_RLWheelSpd_E2E.phys = | AdcuPrivateCanFD5Fr03.WhlSpdCircumlReLe =
S4_IPB_RRWheelSpd_E2E | kph | S4_IPB_SpdInfo_E2E | 0x126 | Motorola | WhlSpdCircumlReRi |  | AdcuPrivateCanFD5Fr03 | 0x165 | Motorola | value/3.6 | S4_IPB_SpdInfo_E2E.S4_IPB_RRWheelSpd_E2E.phys = | AdcuPrivateCanFD5Fr03.WhlSpdCircumlReRi =
S4_IPB_VehLateralAccel_E2E |  | S4_IPB_SysSt_E2E | 0x1A6 | Motorola | ADataRawSafeALat |  | AdcuPrivateCanFD5Fr04 | 0x191 | Motorola | Direct | S4_IPB_SysSt_E2E.S4_IPB_VehLateralAccel_E2E.phys = | AdcuPrivateCanFD5Fr04.ADataRawSafeALat =
S4_IPB_VehLateralAccelOffsetValue |  | S4_IPB_AccelOffset | 0x1A9 | Motorola | ADataRawSafeALat |  | AdcuPrivateCanFD5Fr04 | 0x191 | Motorola | Direct | S4_IPB_AccelOffset.S4_IPB_VehLateralAccelOffsetValue.phys = | AdcuPrivateCanFD5Fr04.ADataRawSafeALat =
S4_IPB_VehLongAccel_E2E |  | S4_IPB_SysSt_E2E | 0x1A6 | Motorola | ADataRawSafeALgt |  | AdcuPrivateCanFD5Fr04 | 0x191 | Motorola | Direct | S4_IPB_SysSt_E2E.S4_IPB_VehLongAccel_E2E.phys = | AdcuPrivateCanFD5Fr04.ADataRawSafeALgt =
S4_IPB_VehLongAccelOffsetValue |  | S4_IPB_AccelOffset | 0x1A9 | Motorola | ADataRawSafeALgt |  | AdcuPrivateCanFD5Fr04 | 0x191 | Motorola | Direct | S4_IPB_AccelOffset.S4_IPB_VehLongAccelOffsetValue.phys = | AdcuPrivateCanFD5Fr04.ADataRawSafeALgt =
S4_IPB_YAWRate_E2E |  | S4_IPB_SysSt_E2E | 0x1A6 | Motorola | AgDataRawSafeYawRate |  | AdcuPrivateCanFD5Fr04 | 0x191 | Motorola | Direct | S4_IPB_SysSt_E2E.S4_IPB_YAWRate_E2E.phys = | AdcuPrivateCanFD5Fr04.AgDataRawSafeYawRate =
S4_IPB_YAWRateOffsetValue |  | S4_IPB_AccelOffset | 0x1A9 | Motorola | AgDataRawSafeYawRate |  | AdcuPrivateCanFD5Fr04 | 0x191 | Motorola | Direct | S4_IPB_AccelOffset.S4_IPB_YAWRateOffsetValue.phys = | AdcuPrivateCanFD5Fr04.AgDataRawSafeYawRate =
S4_LDCU_ExterTemp |  | S4_LDCU_SysSt | 0x117 | Motorola | AmbTRawAmbTVal |  | AdcuPrivateCanFD5Fr07 | 0x381 | Motorola | Direct | S4_LDCU_SysSt.S4_LDCU_ExterTemp.phys = | AdcuPrivateCanFD5Fr07.AmbTRawAmbTVal =
S4_AS_DrvModSts | 5: Offroad 4: Customer mode 3: Sport 2: Normal 1: Comfort 0: ECO | S4_AS_SysSt1 | 0x18F | Motorola | DrvModReq |  | AdcuPrivateCanFD5Fr07 | 0x381 | Motorola | Case:0x0: 0x1;Case:0x1: 0x2;Case:0x2: 0x2;Case:0x3: 0x3;Case:0x4: 0x4;Case:0x5: 0x5;Default | S4_AS_SysSt1.S4_AS_DrvModSts.phys = 5 | AdcuPrivateCanFD5Fr07.DrvModReq = 5
S4_AS_LvlChg | 2: Going Up 1: Going Down 0: No Change | S4_AS_SysSt1 | 0x18F | Motorola | LvlgDirMovmtIndcr |  | AdcuPrivateCanFD5Fr07 | 0x381 | Motorola | Case:0x0: 0x1;Case:0x1: 0x2;Case:0x2: 0x0; | S4_AS_SysSt1.S4_AS_LvlChg.phys = 2 | AdcuPrivateCanFD5Fr07.LvlgDirMovmtIndcr = 0
S4_RDCU_FWiperSwSt | 7: reserved 6: reserved 5: reserved 4: reserved 3: INT(Auto) 2: High 1: Low 0: OFF | S4_RDCU_BodySysSt1 | 0x225 | Motorola | WipgInfoWiprActv |  | AdcuPrivateCanFD5Fr07 | 0x381 | Motorola | Case:0x0: 0x0;Case:0x1: 0x1;Case:0x2: 0x1;Case:0x3: 0x1;Case:0x4: 0x1;Case:0x5: 0x1;Case:0x6: 0x1;Case:0x7: 0x1; | S4_RDCU_BodySysSt1.S4_RDCU_FWiperSwSt.phys = 7 | AdcuPrivateCanFD5Fr07.WipgInfoWiprActv = 1
None.None.phys =
None.None.phys =
None.None.phys =
None.None.phys =
None.None.phys =
None.None.phys =
None.None.phys =
None.None.phys =
None.None.phys =
None.None.phys =
None.None.phys =
None.None.phys =
None.None.phys =
None.None.phys =
None.None.phys =
None.None.phys =
None.None.phys =
None.None.phys =
None.None.phys =
None.None.phys =
None.None.phys =
None.None.phys =
None.None.phys =
None.None.phys =
None.None.phys =
None.None.phys =
None.None.phys =
None.None.phys =