## Change History
Version | Change Points | Date | Author
0.1 | 更新VW到Pos PC的Peakcan信号 | 2023.10.17 | Yang Yitian
0.2

## Guidance
填表说明
1 | 该文件主要包括网关两侧信号的mapping表，示例为sheet Video2SVW和sheet SVW2Video
2 | 两个表中，目标信号需要将DBC中所有目标信号填上，如果源信号中没有对应的信号，请填写需要mapping的具体数值，否则会影响功能
3 | mapping rule请仔细填写，包括值的转换、单位的转换、范围转换等（比如 km/h ->m/s等），如果两边信号定义一致无需转换请填写Direct，空着的列将不会mapping
4 | 如果后期更新表格，请填写change history，并将修改用另外的颜色标明
5 | mapping rule请以伪码形式提供，详见具体两个sheet中的举例
6 | 如果项目中需要CRC校验功能，请提供CRC算法

## Sheet1
Input | Output

## GWM2318
Signal Name （GWM） | Signal Value Description （GWM） | Message Name （GWM） | Message ID （GWM） | Byte Order (GWM) | Signal Name （318） | Signal Value Description （318 ） | Message Name （318） | Message ID （318） | Byte Order (318) | Mapping Rule
[5 empty] | AC_EnvironmentalTemp | Factor: 0.5 Offset: -40 0xFF: invalid Unit: degreeC | GW_0x366 | 0x366 | Motorola | value=25
[5 empty] | AC_EnvironmentalTempVD | 0x0: Valid 0x1: Invalid | GW_0x366 | 0x366 | Motorola | value=0x0
WiprReq_F_PBOX | 0x0: OFF 0x1: wiper action once 0x2: low 0x3: high 0x4:Reserved 0x7:Invalid | BCM8_0x29F | 0x29F | Motorola | BCM_FrontWiperStatus | 0x0: OFF 0x1: Low 0x2: High 0x3: Error | GW_0x387 | 0x387 | Motorola | Case 0x0:0x0; Case 0x1:0x0; Case 0x2:0x1; Case 0x3:0x2; Case 0x4:0x0; Case 0x7:0x3;
ABSFailSts | 0x0: No Failure 0x1: Failure | ESP_FD2_0x137 | 0x137 | Motorola | ESP_ABSFailStatus | 0x0: Noerror 0x1: Error | GW_0x187 | 0x187 | Motorola | Direct
[5 empty] | ESP_ESPActiveStatus | 0x0: NotActive 0x1: Active | GW_0x187 | 0x187 | Motorola | value=0x0
ESPFuncOffSts | 0x0: on 0x1: off | ESP_FD2_0x137 | 0x137 | Motorola | ESP_ESPFunctionStatus | 0x0: OFF 0x1: ON | GW_0x187 | 0x187 | Motorola | Case 0x0:0x1; Case 0x1:0x0;
VehLatAccel | Factor: 0.00098 Offset: -21.592 Unit: m/s^2 | ABM2_0x245 | 0x245 | Motorola | ESP_LatAccel | Factor: 0.1 Offset: -12.7 Unit: m/s^2 | GW_0x278 | 0x278 | Motorola | Direct， value max 12.7
VehLgtAccel | Factor: 0.00098 Offset: -21.592 Unit: m/s^2 | ABM2_0x245 | 0x245 | Motorola | ESP_LongAccel | Factor: 0.03125 Offset: -16 Unit: m/s^2 | GW_0x278 | 0x278 | Motorola | Direct， value max 15.9
ABSActv | 0x0: NotActive 0x1: Active | ESP_FD2_0x137 | 0x137 | Motorola | ESP_OnlyABSActive | 0x0: NotActive 0x1: Active | GW_0x20B | 0x20B | Motorola | Direct
[5 empty] | ESP_TCSActive | 0x0: NotActive 0x1: Active | GW_0x20B | 0x20B | Motorola | value=0x0
[5 empty] | ESP_TCSFailStatus | 0x0: Noerror 0x1: Error | GW_0x187 | 0x187 | Motorola | value=0x0
[5 empty] | ESP_VDCActive | 0x0: NotActive 0x1: Active | GW_0x20B | 0x20B | Motorola | value=0x0
VehStandstill | 0x0: not standstill 0x1: standstill 0x2: invalid 0x3: reserved | ESP_FD2_0x137 | 0x137 | Motorola | ESP_VehicleStandstill | 0x0: notstandstill 0x1: standstill | GW_0x20B | 0x20B | Motorola | Case 0x0:0x0; Case 0x1:0x1;
VehYawRate | rad/s | ABM2_0x245 | 0x245 | Motorola | ESP_YawRate | Factor: 0.01 Offset: -81.91 Unit: degree/s | GW_0x278 | 0x278 | Motorola | value×57.29578 value max 81.91
[5 empty] | ESP_YawRateValid | 0x0: Valid 0x1: Invalid | GW_0x278 | 0x278 | Motorola | value=0x0
[5 empty] | SAS_Calibrated | 0x0: Calibrated 0x1: Not calibrated | GW_0x180 | 0x180 | Motorola | value=0x0
[5 empty] | SAS_SASFailure | 0x0: No Failure 0x1: Failure | GW_0x180 | 0x180 | Motorola | value=0x0
SteerWheelAng |  | CSA2_0xA1 | 0xA1 | Motorola | SAS_SteeringAngle | Factor: 0.1 Offset: -780 Unit: degree | GW_0x180 | 0x180 | Motorola | Direct
[5 empty] | SAS_SteeringAngleValid | 0x0: Valid 0x1: Invalid | GW_0x180 | 0x180 | Motorola | value=0x0
FLWheelSpd |  | ESP_FD3_0x13B | 0x13B |  | Wheel_Speed_FL_Data | Factor: 0.05625 Offset: 0 Unit: km/h | GW_0x20B | 0x20B | Motorola | Direct
FLWheelDriveDirection | 0x0: invalid 0x1 forward 0x2: backward 0x3: stop | ESP_FD3_0x13B | 0x13B |  | Wheel_Speed_FL_Direction | 0x0: Forward 0x1 backward 0x2: Standstill 0x3: Invalid | GW_0x20B | 0x20B | Motorola | Case 0x0:0x3; Case 0x1:0x0; Case 0x2:0x1; Case 0x3:0x2;
[5 empty] | Wheel_Speed_FL_Valid_Data | 0x0: Valid 0x1: Invalid | GW_0x20B | 0x20B | Motorola | value=0x0
FRWheelSpd |  | ESP_FD3_0x13B | 0x13B |  | Wheel_Speed_FR_Data | Factor: 0.05625 Offset: 0 Unit: km/h | GW_0x20B | 0x20B | Motorola | Direct
FRWheelDriveDirection | 0x0: invalid 0x1 forward 0x2: backward 0x3: stop | ESP_FD3_0x13B | 0x13B |  | Wheel_Speed_FR_Direction | 0x0: Forward 0x1 backward 0x2: Standstill 0x3: Invalid | GW_0x20B | 0x20B | Motorola | Case 0x0:0x3; Case 0x1:0x0; Case 0x2:0x1; Case 0x3:0x2;
[5 empty] | Wheel_Speed_FR_Valid_Data | 0x0: Valid 0x1: Invalid | GW_0x20B | 0x20B | Motorola | value=0x0
RLWheelSpd |  | ESP_FD3_0x13B | 0x13B |  | Wheel_Speed_RL_Data | Factor: 0.05625 Offset: 0 Unit: km/h | GW_0x20B | 0x20B | Motorola | Direct
RLWheelDriveDirection | 0x0: invalid 0x1 forward 0x2: backward 0x3: stop | ESP_FD3_0x13B | 0x13B |  | Wheel_Speed_RL_Direction | 0x0: Forward 0x1 backward 0x2: Standstill 0x3: Invalid | GW_0x20B | 0x20B | Motorola | Case 0x0:0x3; Case 0x1:0x0; Case 0x2:0x1; Case 0x3:0x2;
[5 empty] | Wheel_Speed_RL_Valid_Data | 0x0: Valid 0x1: Invalid | GW_0x20B | 0x20B | Motorola | value=0x0
RRWheelSpd |  | ESP_FD3_0x13B | 0x13B |  | Wheel_Speed_RR_Data | Factor: 0.05625 Offset: 0 Unit: km/h | GW_0x20B | 0x20B | Motorola | Direct
RRWheelDriveDirection | 0x0: invalid 0x1 forward 0x2: backward 0x3: stop | ESP_FD3_0x13B | 0x13B |  | Wheel_Speed_RR_Direction | 0x0: Forward 0x1 backward 0x2: Standstill 0x3: Invalid | GW_0x20B | 0x20B | Motorola | Case 0x0:0x3; Case 0x1:0x0; Case 0x2:0x1; Case 0x3:0x2;
[5 empty] | Wheel_Speed_RR_Valid_Data | 0x0: Valid 0x1: Invalid | GW_0x20B | 0x20B | Motorola | value=0x0