## Change History
Version | Change Points | Date | Author
0.1 | 更新VW到Pos PC的Peakcan信号 | 2023.10.17 | Yang Yitian
0.2

## Guidance
填表说明
1 | 该文件主要包括网关两侧信号的mapping表，示例为sheet Video2SVW和sheet SVW2Video
2 | 两个表中，目标信号需要将DBC中所有目标信号填上，如果源信号中没有对应的信号，请填写需要mapping的具体数值，否则会影响功能
3 | mapping rule请仔细填写，包括值的转换、单位的转换、范围转换等（比如 km/h ->m/s等），如果两边信号定义一致无需转换请填写Direct，空着的列将不会mapping
4 | 如果后期更新表格，请填写change history，并将修改用另外的颜色标明
5 | mapping rule请以伪码形式提供，详见具体两个sheet中的举例
6 | 如果项目中需要CRC校验功能，请提供CRC算法

## Sheet1
Input | Output

## GWM2318
Signal Name （GWM） | Signal Value Description （GWM） | Message Name （GWM） | Message ID （GWM） | Byte Order (GWM) | Signal Name （318） | Signal Value Description （318 ） | Message Name （318） | Message ID （318） | Byte Order (318) | Mapping Rule
[5 empty] | AC_EnvironmentalTemp | Factor: 0.5 Offset: -40 0xFF: invalid Unit: degreeC | GW_0x366 | 0x366 | Motorola | Direct
[5 empty] | AC_EnvironmentalTempVD | 0x0: Valid 0x1: Invalid | GW_0x366 | 0x366 | Motorola | Direct
ABSFailSts | 0x0: No Failure 0x1: Failure | ESP_FD2_0x137 | 0x137 | Motorola | ESP_ABSFailStatus | 0x0: Noerror 0x1: Error | GW_0x187 | 0x187 | Motorola | Direct
[5 empty] | ESP_ESPActiveStatus | 0x0: NotActive 0x1: Active | GW_0x187 | 0x187 | Motorola | Direct
VehLatAccel | Factor: 0.00098 Offset: -21.592 Unit: m/s^2 | ABM2_0x245 | 0x245 | Motorola | ESP_LatAccel | Factor: 0.1 Offset: -12.7 Unit: m/s^2 | GW_0x278 | 0x278 | Motorola | Direct
VehLgtAccel | Factor: 0.00098 Offset: -21.592 Unit: m/s^2 | ABM2_0x245 | 0x245 | Motorola | ESP_LongAccel | Factor: 0.03125 Offset: -16 Unit: m/s^2 | GW_0x278 | 0x278 | Motorola | Direct
ABSActv | 0x0: NotActive 0x1: Active | ESP_FD2_0x137 | 0x137 | Motorola | ESP_OnlyABSActive | 0x0: NotActive 0x1: Active | GW_0x20B | 0x20B | Motorola | Direct
[5 empty] | ESP_TCSActive | 0x0: NotActive 0x1: Active | GW_0x20B | 0x20B | Motorola | Direct
[5 empty] | ESP_TCSFailStatus | 0x0: Noerror 0x1: Error | GW_0x187 | 0x187 | Motorola | Direct
[5 empty] | ESP_VDCActive | 0x0: NotActive 0x1: Active | GW_0x20B | 0x20B | Motorola | Direct